## 技术参数
浑迪音嘎查2024年度集体经济乡村民宿农家乐项目
序号 | 名称 | 技术规格 | 单位 | 数量 | 备注 | 备注
1 | 草籽 | 四季青、披肩草、宽叶草 | kg | 1500 | 150m³/h 行程1924米 | 场地平整3万平，通铺培植土壤、播草种、施肥、浇水、及护理、人工机械。
2 | 草坪砖 | 300mm*300mm*70mm,8字草坪砖 | 块 | 68000 |  | 含场地平整，碎石，人工机械。
3 | 三芯35平铜线缆 | YJV内铜外交联聚乙烯3*35 ，含线管 | 米 | 500 |  | 含安装
4 | 2芯6平铜线缆 | YJV内铜外交联聚乙烯2*6， 含线管 | 米 | 1200 |  | 含安装
5 | 2芯4平铜线缆 | YJV内铜外交联聚乙烯2*4 ，含线管 | 米 | 2000 |  | 含安装
6 | 双道波纹管 | PE表面阳极氧化，直径0.3米。 | 米 | 1200 |  | 含安装
7 | 铁艺喷塑围栏 | 高1.5米，立柱80mm*80mm，间距300mm。 | 米 | 893 |  | 含安装
8 | 造型大门 | 东大门长20米高8米钢结构水泥雕塑及涂料。北大门长12米高8米原木造型。 | 套 | 2 |  | 含安装
9 | 室外移动厕所 | 尺寸5.78×2.5×3m，钢结构骨架，外墙保温一体板，内墙防水塑木板。厂家定制、运输至指定地点。 | 间 | 3 |  | 台阶款苹果仓.内含LED吊灯、烘干机，纸抽，1.4米洗漱台，陶瓷蹲便器，大理石防滑地面，断桥铝窗，钛镁合金门.吊顶PVC。含安装
10 | 蒙古包 （核心产品） | 采购直径15米蒙古包，包括独立卫生间、上下水系统、供电系统、10CM混泥土垫层、蒙古包钢结构悬浮底座。600*600防滑仿古地砖，卫生间，衣帽间，塑木隔板，门，照明系统，装饰画，蒙古特色摆件.厂家定制、运输至指定地点。 | 座 | 1 |  | 蒙古包材质：1、第一层：大化有机硅高日晒帆布，防水耐老化，使用寿命长。 第二层：16 丝塑料布，防水、保温、隔音又有密封作用。 第三层：每平方 1000g 优质保温棉，防紫外线、保温，无毒无味。 第四层：优质提花里子布，起很好的装饰作用。 1、轨道：上下轨道均为 4cm*4cm 方形钢管，壁厚 1.2mm，精工烤漆。 2、斜杆：为 4*6 管材，管材壁厚 1.2mm，精工烤漆。 3、屏风：为 1cm*2cm 方钢焊接钢网哈那墙，精工烤漆、颜色为黄色。 4、门窗顶：双扇烤漆铁艺门、铝合金外推窗、布顶。 5、含安装
11 |  | 采购直径12米蒙古包，包括独立卫生间、上下水系统、供电系统、底座钢结构、10CM混泥土垫层、含上下水系统、供电系统。蒙古包钢结构悬浮底座、600*600防滑仿古地砖，卫生间，衣帽间，塑木隔板，门，照明系统，装饰画，蒙古特色摆件。厂家定制、运输至指定地点。 | 座 | 5 |  | 蒙古包材质：1、第一层：大化有机硅高日晒帆布，防水耐老化，使用寿命长。 第二层：16 丝塑料布，防水、保温、隔音又有密封作用。 第三层：每平方 1000g 优质保温棉，防紫外线、保温，无毒无味。 第四层：优质提花里子布，起很好的装饰作用。 1、轨道：上下轨道均为 4cm*4cm 方形钢管，壁厚 1.2mm，精工烤漆。 2、斜杆：为 4*6 管材，管材壁厚 1.2mm，精工烤漆。 3、屏风：为 1cm*2cm 方钢焊接钢网哈那墙，精工烤漆、颜色为黄色。 4、门窗顶：双扇烤漆铁艺门、铝合金外推窗、布顶 5、含安装
12 |  | 采购直径10米蒙古包，包括独立卫生间、上下水系统、供电系统、底座钢结构、10CM混泥土垫层、含上下水系统、供电系统。蒙古包钢结构悬浮底座、600*600防滑仿古地砖，卫生间，衣帽间，塑木隔板，门，照明系统，装饰画，蒙古特色摆件。厂家定制、运输至指定地点。 | 座 | 10 |  | 1、第一层：大化有机硅高日晒帆布，防水耐老化，使用寿命长。 第二层：16 丝塑料布，防水、保温、隔音又有密封作用。 第三层：每平方 1000g 优质保温棉，防紫外线、保温，无毒无味。 第四层：优质提花里子布，起很好的装饰作用。 2、轨道：上下轨道均为 4cm*4cm 方形钢管，壁厚 1.2mm，精工烤漆。 3、斜杆：为 4*6 管材，管材壁厚 1.2mm，精工烤漆。 4、屏风：为 1cm*2cm 方钢焊接钢网哈那墙，精工烤漆、颜色为黄色。 5、门窗顶：双扇烤漆铁艺门、铝合金外推窗、布顶 6、含安装
13 |  | 采购直径8米蒙古包，包括独立卫生间、上下水系统、供电系统、底座钢结构、10CM混泥土垫层、含上下水系统、供电系统。蒙古包钢结构悬浮底座、600*600防滑仿古地砖，卫生间，衣帽间，塑木隔板，门，照明系统，装饰画，蒙古特色摆件。厂家定制、运输至指定地点。 | 座 | 14 |  | 蒙古包材质：1、第一层：大化有机硅高日晒帆布，防水耐老化，使用寿命长。 第二层：16 丝塑料布，防水、保温、隔音又有密封作用。 第三层：每平方 1000g 优质保温棉，防紫外线、保温，无毒无味。 第四层：优质提花里子布，起很好的装饰作用。 1、轨道：上下轨道均为 4cm*4cm 方形钢管，壁厚 1.2mm，精工烤漆。 2、斜杆：为 4*6 管材，管材壁厚 1.2mm，精工烤漆。 3、屏风：为 1cm*2cm 方钢焊接钢网哈那墙，精工烤漆、颜色为黄色。 4、门窗顶：双扇烤漆铁艺门、铝合金外推窗、布顶 5、含安装
14 | 不锈钢3500W水泵8M3/H | 扬程150米／台，6平方电缆260米，钢丝绳200米。 | 台 | 2 | 离水井最近的地方 | 含安装
15 | 草坪装饰灯 | 风吹萤火虫（工程款带变压器） 产品总高85CM 规格：8头 地插长度16CM 产品功率：0.5W 球直径：1.9CM 输入电压：12V 默认出线60CM 光源颜色：暖白（可定制） 材质： PVC 球＋不锈钢条。 | 个 | 20 |  | 含安装
16 | 景观灯 | 中华玉兰灯。产品材质Q235钢材/亚克力灯罩，光源LED，高度6m，配预埋件，产品工艺，激光切割/静电喷塑/焊接等。灯头8头。 | 套 | 30 |  | 含安装
17 | 户外防水激光镭射动画灯 | 工作电压：AC85-240V50/60HZ 发散角度：<1.2MRAD 总功率：15-40W 冷却方式：风冷 净重：≥42KG 扫描速度：40KPPS 保护等级：IP25 使用寿命：10000个小时 消耗功率：700W 激光器：全固体半导体激光器 产品尺寸：460*460*250MM航空箱：670*620*420MM17KG 振镜角度：60°标准扫描单元及扫描驱动电路工作温度范围：-40℃-45℃（内置温控器，自动调节温度）控制模式：声控／自动DMX512控制／主从同步， ILDA 接口（可连接 ISHOW 软件及进口穿山甲 PANGOLIN ，火凤凰软件）光学平台、光学支架、激光专用镜片、激光专用激光灯恒温装置、激光专用铝合金机箱（特点：具有良好散热功能和抗腐蚀性能） 产品展示PRODUCT DISPLAY | 套 | 2 |  | 含安装
18 | 点歌音响系统 | 点歌机 | 套 | 12 |  | 触摸屏点歌一体机型号：屏幕21.5寸，内置WiFi，8T硬盘，HD4K高清输出，内置语音盒，长520*宽320*高850mm，支持7.1声道。 含安装
19 |  | 音箱 | 套 | 12 |  | 音箱型号：尺寸506*280*295mm，包括10寸低音1只，2只4寸中音，2只2.5寸反射高音。含安装
20 |  | 功放 | 套 | 12 |  | 功放型号：尺寸434*151*339mm，技术参数：功放通道数量7，功率输出：单通道175瓦（6欧，1 kHz , THD 10%,1通道）单通道145瓦（6欧，1kHz, THD 1%,1通道），匹配音箱阻抗4-16Ω/ ohms 功放参数：输入灵敏度／阻抗200mV，频率响应：10Hz-100kHz-+1,-3 dB （直通）， 信噪比：98dB( IHF - A 加权，直接模式）， FM 部分，调谐频率范围：87.5-108MHz，AM 部分，调谐频率范围：522-1611kHz，常规电源：220v/50Hz， 功耗：430W（待机0.1W)，尺寸：434x151x339mm（天线折叠），重量：8.6kg，输入： HDMI 9，复合视频2，唱机1，模拟音频2，数字光纤2， USB1。含安装
21 |  | 70寸显示器 | 套 | 12 |  | 规格型号：4K高清超薄一体。含安装
22 |  | 播放机箱 | 套 | 12 |  | 型号：铝制机箱，高500mm，宽400mm，厚400mm。含安装
23 |  | 调音台 | 套 | 12 |  | 型号：功率500W，6路调音台。含安装
24 |  | 无线麦克风 | 套 | 12 |  | 型号：无线主机1台，无线麦克风2个。含安装
25 |  | 安装音响系统线材 | m | 120 |  | 型号：1.5平2芯音响线。含安装。
26 | 高温连锁瓦 | 主瓦尺寸：300MM×400MM.颜色灰色。 | 平米 | 700 |  | 阴沟瓦.脊瓦.斜脊封头。含安装。
27 | 仿大理石釉面地砖 | 仿大理石釉面地砖，规格800×800。 | 块 | 900 |  | 含水泥砂浆及铺设安装。
28 | 仿大理石防滑地砖 | 卫生间规格300×300仿大理石防滑地砖。 | 块 | 1100 |  | 含水泥砂浆及铺设安装。
29 | 仿大理石釉面砖 | 卫生间墙面砖规格300×600仿大理石釉面砖。 | 块 | 260 |  | 含水泥砂浆及铺设安装。
30 | 吊顶竹炭纤维 | 吊顶竹炭纤维，400mm宽，厚10mm（颜色甲方预定） | 平米 | 210 |  | 含安装
31 | 卫生间吊顶PVC | 卫生间吊顶PVC，颜色白色。规格：300mm宽，长4m，厚10mm。 | 平米 | 81 |  | 含安装
32 | 墙面竹炭纤维板 | 墙面竹炭纤维板400mm宽，高3m，厚10mm（颜色甲方预定）。 | 平米 | 1250 |  | 含安装
33 | 成套配电箱 | 采购规格400*500*20mm配电箱，含箱内配件。 | 套 | 12 |  | 标准配电箱空开13套： 空开3p200.36个 空开3p63.36个 空开2p63.36个 零排39个 接线柱26个 地排26个 线鼻子16平方40个 线鼻子25平方60个 热缩管9米 胶布25卷含安装
34 | 外墙保温装饰一体板 | 1220mm×2440mm.厚度50mm.颜色（仿石材）甲方预选颜色。 | 平米 | 693 |  | 表面铁皮厚度5mm，泡沫45mm，含安装。
35 | 马桶 | 规格型号：宽390mm，长680mm，高470mm，坑距400mm，智洁陶瓷，额定电源220V-50HZ，地排，防水等级IPX4级。 | 个 | 9 |  | 全自动即热冲洗一体式无水压限制紫外线杀菌坐便器。含安装
36 | 洗漱一体台 | 规格型号：台盆及柜长1200mm，高500mm，宽500mm，顶柜长1100mm，高650mm，宽50mm。上柜带镜片、灯。智洁陶瓷，一级防水板材，含水龙头，下水件。 | 个 | 7 |  | 含安装
37 | 淋浴器 | 规格型号：304不锈钢材质，大淋浴头，250*250mm，小淋浴头205*35mm，控制器150*200mm，1.5m的不锈钢软管。 | 个 | 6 |  | 含安装
38 | 热水器 | 规格型号：产品尺寸80升，长825mm，高465mm，宽480mm。 | 个 | 6 |  | 含安装
39 | 75寸显示屏 | 规格型号：4K高清超薄一体 | 台 | 6 |  | 含安装
40 | 标间单人床 | 规格型号：1.5m*2m，复合实木。床头3.6m*0.6m，实木加软包。床垫钢丝弹簧加乳胶垫，床垫弹簧高150mm，乳胶垫高100mm。外套杀菌布套。 | 个 | 8 |  | 双人床及床垫子。含安装
41 | 大床 | 规格型号：1.8m*2m，复合实木。床头3.6m*0.6m，实木加软包。床垫钢丝弹簧加乳胶垫，床垫弹簧高150mm，乳胶垫高100mm。外套杀菌布套。 | 个 | 2 |  | 大床及床垫。含安装
42 | 衣柜 | 规格型号：复合实木板材，高2.2m，长1.8m，厚0.6m。 | 个 | 6 |  | 含安装
43 | 电脑茶几一体台 | 规格型号：复合实木板材，高0.8m，长2.4m，宽0.5m。 | 个 | 6 |  | 含安装
44 | 成品套装门 | 规格型号：复合实木板材，0.9*2.2m。带锁具及五金件。 | 套 | 12 |  | 含安装
45 | 空调 | 规格型号：2P冷热空调。 | 个 | 6 |  | 含安装
46 | 筒灯 | 规格型号：直径70mm，铝制LED灯，15W。 | 个 | 48 |  | 含安装
47 | 排风机 | 规格型号：FD-250A,功率150W，尺寸300*300*300mm。 | 个 | 6 |  | 含安装
48 | 浴霸一体灯 | 规格型号：尺寸300*600mm，功率1000W。 | 个 | 6 |  | 含安装
49 | 灭火器 | 规格型号：MFZ/ABC4kg | 个 | 50 |  | 含安装
50 | 床头柜 | 规格型号：高500mm，宽400mm，长400mm。复合实木板材。 | 个 | 16 |  | 含安装
51 | 沙发 | 规格型号：布艺材质，长1.6m。 | 套 | 6 |  | 含安装
52 | 窗帘 | 窗帘8M×2.8M及滑道。双层，纱帘长8m，高2.8m，亚麻布帘长8m，高2.8m。 | 套 | 15 |  | 含安装
53 | 玻璃钢化粪池 | 10M³玻璃钢化粪池。厂家定制、运输至指定地点。 | 座 | 2 |  | 含安装
54 | 窗户 | 断桥铝平开窗。60系列（双玻）颜色灰色。 | 平米 | 70 |  | 含安装
55 | 院内配电箱 | 户外防水箱体，高1.5m，宽0.8m，厚0.4m。铝制，含箱内配件。 | 套 | 3 |  | 箱内配件：空开3p200三个 空开3p63六个 空开2p63六个 零排3个 接线柱6个 地排3个 线鼻子16平方20个 线鼻子25平方30个 热缩管3米 胶布5卷 含安装
56 | HDPE成品塑料检查井 | 直通井700×300A(沉泥） | 套 | 6 |  | 含安装
57 | HDPE成品塑料检查井 | 起始井700×300A(沉泥） | 套 | 2 |  | 含安装
58 | HDPE成品塑料检查井 | 90度井700×300A(沉泥） | 套 | 2 |  | 含安装