## 表-08 分部分项工程和单价措施项目清单与计价表
分部分项工程和单价措施项目清单与计价表
工程名称：教学楼 |  |  |  | 标段：霍林郭勒市职业技术学校楼体维修改造项目 |  |  |  | 第 1 页 共 2 页
序号 | 项目编码 | 项目名称 | 项目特征描述 |  | 计量单位 | 工程量 | 金额（元）
[7 empty] | 综合单价 |  | 合价 | 其中
暂估价
整个项目
1 | 010902003001 | 屋面刚性层 | 1.20mm厚1:3水泥砂浆保护层 |  | m2 | 2929.36
2 | 010902002001 | 屋面涂膜防水 | 1.0.4mm厚聚乙烯保护膜隔离层 |  | m2 | 2929.36
3 | 010902001001 | 屋面卷材防水 | 1.4mm厚SBS改性沥青防水卷材 |  | m2 | 3276.09
4 | 010902003002 | 屋面刚性层 | 1.20mm厚1:3水泥砂浆找平层 |  | m2 | 2929.36
5 | 011201001001 | 墙面一般抹灰 | 1.5mm厚聚合物抗裂砂浆（压入一层耐碱玻纤网布） |  | m2 | 7978.22
6 | 011407001001 | 墙面喷刷涂料 | 1.外墙真石漆面漆一遍 2.外墙真石漆底漆一遍 3.颜色为深灰色 |  | m2 | 462.36
7 | 011407001002 | 墙面喷刷涂料 | 1.外墙真石漆面漆一遍 2.外墙真石漆底漆一遍 3.颜色为仿砖红色劈开砖 |  | m2 | 7515.86
8 | 011001003001 | 保温隔热墙面 | 1.岩棉保温层100mm厚，配套胶粘剂粘贴，辅配套螺栓固定 2.容重≥140KG/m3，耐火等级为A级 3.局部维修 |  | m2 | 300
9 | 011001003002 | 保温隔热墙面 | 1.岩棉保温层120mm厚，配套胶粘剂粘贴，辅配套螺栓固定 2.容重≥140KG/m3，耐火等级为A级 3.窗封堵处 |  | m2 | 60.48
10 | 011001003003 | 保温隔热墙面 | 1.岩棉保温层60mm厚，配套胶粘剂粘贴，辅配套螺栓固定 2.容重≥140KG/m3，耐火等级为A级 3.窗封堵处 |  | m2 | 60.48
11 | 010402001001 | 砌块墙 | 1.混凝土空心砌块 |  | m3 | 26.61
12 | 011201001002 | 墙面一般抹灰 | 1.内墙抹15厚1:2.5水泥砂浆 |  | m2 | 120.96
13 | 011407001003 | 墙面喷刷涂料 | 1.满刮防水腻子两遍，砂纸磨平 2.大白浆两遍 |  | m2 | 120.96
14 | 011508004001 | 金属字 | 1.共32个字 |  | 个 | 32
本页小计
注：为计取规费等的使用，可在表中增设其中：“定额人工费”
表—08
分部分项工程和单价措施项目清单与计价表
工程名称：教学楼 |  |  |  | 标段：霍林郭勒市职业技术学校楼体维修改造项目 |  |  |  | 第 2 页 共 2 页
序号 | 项目编码 | 项目名称 | 项目特征描述 |  | 计量单位 | 工程量 | 金额（元）
[7 empty] | 综合单价 |  | 合价 | 其中
暂估价
分部小计
措施项目
15 | 011701008001 | 外装饰吊篮 | 1.吊篮架子 |  | m2 | 2929.36
分部小计
本页小计
合 计
注：为计取规费等的使用，可在表中增设其中：“定额人工费”
表—08

## 表-11 总价措施项目清单与计价表
总价措施项目清单与计价表
工程名称：教学楼 |  |  | 标段：霍林郭勒市职业技术学校楼体维修改造项目 | [5 empty] | 第 1 页 共 1 页
序号 | 项目编码 | 项目名称 |  | 计算基础 | 费率(%) | 金额(元) |  | 调整费率(%) |  | 调整后金额(元) | 备注
1 | 011707001 | 安全文明施工费
1.1 | 011707001001 | 安全文明施工与环境保护费 |  | 分部分项人工费+技术措施项目人工费 | 5.5
1.2 | 011707001002 | 临时设施费 |  | 分部分项人工费+技术措施项目人工费 | 2
2 | 011707005001 | 雨季施工增加费 |  | 分部分项人工费+技术措施项目人工费 | 0.5
3 | 011707007001 | 已完工程及设备保护费 |  | 分部分项人工费+技术措施项目人工费
4 | 01B001 | 工程定位复测费 |  | 分部分项人工费+技术措施项目人工费
5 | 011707004001 | 二次搬运费 |  | 分部分项人工费+技术措施项目人工费
6 | 01B002 | 特殊地区施工增加费 |  | 分部分项人工费+技术措施项目人工费
7 | 011707002001 | 夜间施工增加费
8 | 011707002002 | 白天在地下室施工增加费
9 | 011707005002 | 冬季施工增加费
合 计
编制人（造价人员）： | [6 empty] | 复核人（造价工程师）：
注：1.“计算基础”中安全文明施工费可为“定额基价”、“定额人工费”或“定额人工费+定额机械费”，其他项目可为“定额人工费”或“定额人工费+定额机械费”。 2.按施工方案计算的措施费，若无“计算基础”和“费率”的数值，也可只填“金额”数值，但应在备注栏说明施工方案出处或计算方法。
表-11

## 表-13 规费、税金项目清单与计价表
规费、税金项目计价表
工程名称：教学楼 |  | 标段：霍林郭勒市职业技术学校楼体维修改造项目 |  |  |  | 第 1 页 共 1 页
序号 | 项目名称 |  | 计算基础 |  | 计算基数 |  | 计算费率(%) | 金额（元）
1 | 规费 |  | 社会保险费+住房公积金+水利建设基金+环境保护税
1.1 | 社会保险费 |  | 养老失业保险+基本医疗保险+工伤保险+生育保险
(1) | 养老失业保险 |  | 分部分项人工费+组织措施项目人工费+技术措施项目人工费+分部分项人工费调整+技术措施项目人工费调整 |  |  |  | 10.5
(2) | 基本医疗保险 |  | 分部分项人工费+组织措施项目人工费+技术措施项目人工费+分部分项人工费调整+技术措施项目人工费调整 |  |  |  | 3.7
(3) | 工伤保险 |  | 分部分项人工费+组织措施项目人工费+技术措施项目人工费+分部分项人工费调整+技术措施项目人工费调整 |  |  |  | 0.4
(4) | 生育保险 |  | 分部分项人工费+组织措施项目人工费+技术措施项目人工费+分部分项人工费调整+技术措施项目人工费调整 |  |  |  | 0.3
1.2 | 住房公积金 |  | 分部分项人工费+组织措施项目人工费+技术措施项目人工费+分部分项人工费调整+技术措施项目人工费调整 |  |  |  | 3.7
1.3 | 水利建设基金 |  | 分部分项人工费+组织措施项目人工费+技术措施项目人工费+分部分项人工费调整+技术措施项目人工费调整 |  |  |  | 0.4
1.4 | 环境保护税
2 | 税金 |  | 税前工程造价 |  |  |  | 9
合 计
编制人（造价人员）： |  |  |  | 复核人（造价工程师）：
表-13