## 表-08 分部分项工程和单价措施项目清单与计价表
分部分项工程和单价措施项目清单与计价表
工程名称：鄂尔多斯市蒙古族中学操场翻新等维修工程-11#卫生间电气新做 |  |  |  | 标段：鄂尔多斯市蒙古族中学操场翻新等维修工程 |  |  |  | 第 1 页 共 1 页
序号 | 项目编码 | 项目名称 | 项目特征描述 |  | 计量单位 | 工程量 | 金额（元）
[7 empty] | 综合单价 |  | 合价 | 其中
暂估价
整个项目
1 | 030411001001 | 配管 | 卫生间、开关、灯、排气扇等配管JDJdn20 |  | m | 180.68
2 | 030411001002 | 配管 | 卫生间插座等配管JDJdn25 |  | m | 142.68
3 | 030411004001 | 配线 | 卫生间、开关、灯、排气扇等配线BV-3*2.5铜芯 |  | m | 637.54
4 | 030411004002 | 配线 | 卫生间插座等配线BV-3*4铜芯 |  | m | 521.32
5 | 030412005001 | 荧光灯 | 1、防水防尘灯光源LED1*13W,1500LM/只，ra＞80，4000K,灯具效率不低于75%， 2、安装方式：吸顶 |  | 套 | 62
6 | 030411006001 | 接线盒 | 排气扇接线盒 |  | 个 | 6
7 | 040801029001 | 照明开关 | 1、三联开关220v10A防溅型 2、安装距地1.3米 |  | 个 | 19
8 | 030412003001 | 高度标志(障碍)灯 | 1、残卫求助显示灯24v 2、卫生间门楣上200mm附壁 |  | 套 | 6
9 | 030904003001 | 按钮 | 1、残卫求助按钮盒24V 2、底距地500mm地面暗装 |  | 个 | 6
10 | 040801030001 | 插座 | 1、烘手器电源插座 2、220v10A防溅型 3、安装距地1.5米 |  | 个 | 6
11 | 040801030002 | 插座 | 1、洗手盆感应电源出线盒 2、220v10A防溅型 3、安装距地1.5米 |  | 个 | 6
12 | 040807002001 | 供电系统调试 |  |  | 系统 | 1
13 | 030409008001 | 等电位端子箱、测试板 | 等电位安装 |  | 台 | 6
分部小计
措施项目
14 | 031301017001 | 脚手架搭拆 |  |  | 项 | 1
分部小计
本页小计
合 计
注：为计取规费等的使用，可在表中增设其中：“定额人工费”
表—08

## 表-11 总价措施项目清单与计价表
总价措施项目清单与计价表
工程名称：鄂尔多斯市蒙古族中学操场翻新等维修工程-11#卫生间电气新做 |  |  | 标段：鄂尔多斯市蒙古族中学操场翻新等维修工程 | [5 empty] | 第 1 页 共 1 页
序号 | 项目编码 | 项目名称 |  | 计算基础 | 费率(%) | 金额(元) |  | 调整费率(%) |  | 调整后金额(元) | 备注
1 | 031302001 | 安全文明施工费
1.1 | 031302001001 | 安全文明施工与环境保护费 |  | 分部分项人工费+技术措施项目人工费 | 2
1.2 | 031302001002 | 临时设施费 |  | 分部分项人工费+技术措施项目人工费 | 1
2 | 031302005001 | 雨季施工增加费 |  | 分部分项人工费+技术措施项目人工费 | 0.5
3 | 031302006001 | 已完工程及设备保护费 |  | 分部分项人工费+技术措施项目人工费 | 0.8
4 | 031302004001 | 二次搬运费 |  | 分部分项人工费+技术措施项目人工费 | 0.1
合 计
编制人（造价人员）： | [6 empty] | 复核人（造价工程师）：
注：1.“计算基础”中安全文明施工费可为“定额基价”、“定额人工费”或“定额人工费+定额机械费”，其他项目可为“定额人工费”或“定额人工费+定额机械费”。 2.按施工方案计算的措施费，若无“计算基础”和“费率”的数值，也可只填“金额”数值，但应在备注栏说明施工方案出处或计算方法。
表-11

## 表-13 规费、税金项目清单与计价表
规费、税金项目计价表
工程名称：鄂尔多斯市蒙古族中学操场翻新等维修工程-11#卫生间电气新做 |  | 标段：鄂尔多斯市蒙古族中学操场翻新等维修工程 |  |  |  | 第 1 页 共 1 页
序号 | 项目名称 |  | 计算基础 |  | 计算基数 |  | 计算费率(%) | 金额（元）
1 | 规费 |  | 社会保险费+住房公积金+水利建设基金+环境保护税
1.1 | 社会保险费 |  | 养老失业保险+基本医疗保险+工伤保险+生育保险
(1) | 养老失业保险 |  | 分部分项人工费+组织措施项目人工费+技术措施项目人工费+分部分项人工费调整+技术措施项目人工费调整 |  |  |  | 10.5
(2) | 基本医疗保险 |  | 分部分项人工费+组织措施项目人工费+技术措施项目人工费+分部分项人工费调整+技术措施项目人工费调整 |  |  |  | 3.7
(3) | 工伤保险 |  | 分部分项人工费+组织措施项目人工费+技术措施项目人工费+分部分项人工费调整+技术措施项目人工费调整 |  |  |  | 0.4
(4) | 生育保险 |  | 分部分项人工费+组织措施项目人工费+技术措施项目人工费+分部分项人工费调整+技术措施项目人工费调整 |  |  |  | 0.3
1.2 | 住房公积金 |  | 分部分项人工费+组织措施项目人工费+技术措施项目人工费+分部分项人工费调整+技术措施项目人工费调整 |  |  |  | 3.7
1.3 | 水利建设基金 |  | 分部分项人工费+组织措施项目人工费+技术措施项目人工费+分部分项人工费调整+技术措施项目人工费调整 |  |  |  | 0.4
1.4 | 环境保护税
2 | 税金 |  | 税前工程造价 |  |  |  | 9
合 计
编制人（造价人员）： |  |  |  | 复核人（造价工程师）：
表-13