## 表-08 分部分项工程和单价措施项目清单与计价表
分部分项工程和单价措施项目清单与计价表
工程名称：鄂尔多斯市蒙古族中学操场翻新等维修工程-11#楼卫生间新做 |  |  |  | 标段：鄂尔多斯市蒙古族中学操场翻新等维修工程 |  |  |  | 第 1 页 共 2 页
序号 | 项目编码 | 项目名称 | 项目特征描述 |  | 计量单位 | 工程量 | 金额（元）
[7 empty] | 综合单价 |  | 合价 | 其中
暂估价
地面
1 | 011102003001 | 卫生间楼地面 | 1、卫生间楼地面（参图集12J11-33-地201/楼201-F-F2） 2、150厚3：7灰土 |  | m2 | 244.97
2 | 011102003002 | 卫生间楼地面 | 1、卫生间楼地面（参图集12J11-33-地201/楼201-F-F2） 2、60厚C15混凝土垫层 |  | m2 | 244.97
3 | 011102003003 | 卫生间楼地面 | 1、卫生间楼地面（参图集12J11-33-地201/楼201-F-F2） 2、最薄处20厚1：3水泥砂浆找坡抹平 |  | m2 | 244.97
4 | 011102003004 | 卫生间楼地面 | 1、卫生间楼地面（参图集12J11-33-地201/楼201-F-F2） 2、2.0厚聚合物水泥防水涂料 3、防水四周墙面上翻1200mm |  | m2 | 299.76
5 | 011102003005 | 卫生间楼地面 | 1、卫生间楼地面（参图集12J11-33-地201/楼201-F-F2） 2、30厚1：3干硬性水泥砂浆 3、10厚600*600mm防滑地砖铺实拍平，稀水泥浆擦缝 |  | m2 | 244.97
分部小计
墙面
6 | 011204003001 | 卫生间墙面 | 1、卫生间块料墙面（参图集12J1-81-内墙6-CF-F1） 2、2厚配套专用界面砂浆批刮 |  | m2 | 664.37
7 | 011204003002 | 卫生间墙面 | 1、卫生间块料墙面（参图集12J1-81-内墙6-CF-F1） 2、7厚1：2：6水泥石灰砂浆 3、6厚1：0.5：2.5水泥石灰砂浆压实抹平 |  | m2 | 664.37
8 | 011204003003 | 卫生间墙面 | 1、卫生间块料墙面（参图集12J1-81-内墙6-CF-F1） 2、1.5厚聚合物水泥防水涂料（I型） |  | m2 | 664.37
9 | 011204003004 | 卫生间墙面 | 1、卫生间块料墙面（参图集12J1-81-内墙6-CF-F1） 2、3~4厚1：1水泥砂浆加水重20%建筑胶（或配套专用胶粘剂）粘接层 3、4~5厚300*600釉面 |  | m2 | 664.37
本页小计
注：为计取规费等的使用，可在表中增设其中：“定额人工费”
表—08
分部分项工程和单价措施项目清单与计价表
工程名称：鄂尔多斯市蒙古族中学操场翻新等维修工程-11#楼卫生间新做 |  |  |  | 标段：鄂尔多斯市蒙古族中学操场翻新等维修工程 |  |  |  | 第 2 页 共 2 页
序号 | 项目编码 | 项目名称 | 项目特征描述 |  | 计量单位 | 工程量 | 金额（元）
[7 empty] | 综合单价 |  | 合价 | 其中
暂估价
砖，白水泥浆擦缝或填缝剂填缝
分部小计
吊顶
10 | 011302001001 | 卫生间铝合金龙骨铝合金方（矩）形板吊顶龙骨 | 1.铝合金龙骨铝合金方（矩）形板吊顶（参图集12J1-99-棚15） 2.区域：卫生间 3.配套金属龙骨 |  | m2 | 244.97
11 | 011302001002 | 卫生间铝合金龙骨铝合金方（矩）形板吊顶 | 1.铝合金龙骨铝合金方（矩）形板吊顶（参图集12J1-99-棚15） 2.区域：卫生间 3.300*300*0.8mm铝合金方（矩）形板 |  | m2 | 244.97
分部小计
卫生间成品隔断
12 | 011210005001 | 成品隔断 | 1.名称：大小便成品隔断(参图集12J11-80-1) 2.区域：卫生间 3.含五金及其它所有配件 |  | m2 | 300.35
分部小计
门
13 | 010801002001 | 木质门带套 | 1.成品套装木门及门套 2.门代号及洞口尺寸:M1021（1000*2100mm） 3.四周缝隙采用聚氨酯发泡胶填缝 4.含五金件及门把手、门吸、合页 |  | 樘 | 10
分部小计
其它
14 | 011505001001 | 洗漱台 | 1、3mm厚人造大理石洗漱台 参见图集：12J11-53-B |  | m2 | 35
分部小计
措施项目
15 | 011701003001 | 里脚手架 | 1.11#卫生间拆除及新做 |  | m2 | 664.37
分部小计
本页小计
合 计
注：为计取规费等的使用，可在表中增设其中：“定额人工费”
表—08

## 表-11 总价措施项目清单与计价表
总价措施项目清单与计价表
工程名称：鄂尔多斯市蒙古族中学操场翻新等维修工程-11#楼卫生间新做 |  |  | 标段：鄂尔多斯市蒙古族中学操场翻新等维修工程 | [5 empty] | 第 1 页 共 1 页
序号 | 项目编码 | 项目名称 |  | 计算基础 | 费率(%) | 金额(元) |  | 调整费率(%) |  | 调整后金额(元) | 备注
1 | 011707001 | 安全文明施工费
1.1 | 011707001001 | 安全文明施工与环境保护费 |  | 分部分项人工费+技术措施项目人工费 | 5.5
1.2 | 011707001002 | 临时设施费 |  | 分部分项人工费+技术措施项目人工费 | 2
2 | 011707005001 | 雨季施工增加费 |  | 分部分项人工费+技术措施项目人工费 | 0.5
3 | 011707007001 | 已完工程及设备保护费 |  | 分部分项人工费+技术措施项目人工费 | 0.8
4 | 011707004001 | 二次搬运费 |  | 分部分项人工费+技术措施项目人工费 | 0.1
合 计
编制人（造价人员）： | [6 empty] | 复核人（造价工程师）：
注：1.“计算基础”中安全文明施工费可为“定额基价”、“定额人工费”或“定额人工费+定额机械费”，其他项目可为“定额人工费”或“定额人工费+定额机械费”。 2.按施工方案计算的措施费，若无“计算基础”和“费率”的数值，也可只填“金额”数值，但应在备注栏说明施工方案出处或计算方法。
表-11

## 表-13 规费、税金项目清单与计价表
规费、税金项目计价表
工程名称：鄂尔多斯市蒙古族中学操场翻新等维修工程-11#楼卫生间新做 |  | 标段：鄂尔多斯市蒙古族中学操场翻新等维修工程 |  |  |  | 第 1 页 共 1 页
序号 | 项目名称 |  | 计算基础 |  | 计算基数 |  | 计算费率(%) | 金额（元）
1 | 规费 |  | 社会保险费+住房公积金+水利建设基金+环境保护税
1.1 | 社会保险费 |  | 养老失业保险+基本医疗保险+工伤保险+生育保险
(1) | 养老失业保险 |  | 分部分项人工费+组织措施项目人工费+技术措施项目人工费+分部分项人工费调整+技术措施项目人工费调整 |  |  |  | 10.5
(2) | 基本医疗保险 |  | 分部分项人工费+组织措施项目人工费+技术措施项目人工费+分部分项人工费调整+技术措施项目人工费调整 |  |  |  | 3.7
(3) | 工伤保险 |  | 分部分项人工费+组织措施项目人工费+技术措施项目人工费+分部分项人工费调整+技术措施项目人工费调整 |  |  |  | 0.4
(4) | 生育保险 |  | 分部分项人工费+组织措施项目人工费+技术措施项目人工费+分部分项人工费调整+技术措施项目人工费调整 |  |  |  | 0.3
1.2 | 住房公积金 |  | 分部分项人工费+组织措施项目人工费+技术措施项目人工费+分部分项人工费调整+技术措施项目人工费调整 |  |  |  | 3.7
1.3 | 水利建设基金 |  | 分部分项人工费+组织措施项目人工费+技术措施项目人工费+分部分项人工费调整+技术措施项目人工费调整 |  |  |  | 0.4
1.4 | 环境保护税
2 | 税金 |  | 税前工程造价 |  |  |  | 9
合 计
编制人（造价人员）： |  |  |  | 复核人（造价工程师）：
表-13