## 表-08 分部分项工程和单价措施项目清单与计价表
分部分项工程和单价措施项目清单与计价表
工程名称：鄂尔多斯市蒙古族中学操场翻新等维修工程-2#科技楼地下车库新做 |  |  |  | 标段：鄂尔多斯市蒙古族中学操场翻新等维修工程 |  |  |  | 第 1 页 共 2 页
序号 | 项目编码 | 项目名称 | 项目特征描述 |  | 计量单位 | 工程量 | 金额（元）
[7 empty] | 综合单价 |  | 合价 | 其中
暂估价
墙面
1 | 011201001001 | 墙面一般抹灰 | 1.墙面5%聚合物水泥砂浆填缝找平 |  | m2 | 985.07
2 | 011201001002 | 墙面防水 | 1.墙面3mm厚抗渗漏自闭防水砂浆 2.防水等级：一级（材料必须采用优质、环保产品，性能符合国家标准的各项指标要求） |  | m2 | 985.07
3 | 011201001003 | 墙面防水 | 1.墙面2mm厚抗渗漏自闭防水砂浆 2.防水等级：一级（材料必须采用优质、环保产品，性能符合国家标准的各项指标要求） |  | m2 | 985.07
4 | 080807013001 | 防火堵洞(隔板）、孔洞封堵 | 40*40V型坡口双组分抗渗漏自闭防水砂浆与速凝防水砂浆1：1组合 |  | 处 | 3
5 | 080807013002 | 防火堵洞(隔板）、孔洞封堵 | 40 厚单组分防渗漏自闭防水砂浆面层 |  | 处 | 3
6 | 01B001 | 30*30遇水膨胀止水条 | 1.30*30遇水膨胀止水条 |  | 处 | 3
7 | 080807013003 | 防火堵洞(隔板）、孔洞封堵 | 20厚速凝防水砂浆 |  | 处 | 3
8 | 01B002 | 70厚油麻 | 70厚油麻填缝 |  | 米 | 12
分部小计
顶棚
9 | 011201001004 | 天棚抹灰 | 1.天棚面5%聚合物水泥砂浆填缝找平 |  | m2 | 1675.05
10 | 011201001005 | 天棚面3mm厚抗渗漏自闭防水砂浆 | 1.天棚面3mm厚抗渗漏自闭防水砂浆 |  | m2 | 1675.05
11 | 011201001006 | 天棚面2mm厚抗渗漏自闭防水砂浆 | 1、天棚面2mm厚抗渗漏自闭防水砂浆 |  | m2 | 1675.05
12 | 011201001007 | 挂钢丝网 | 1.抗裂网辅贴加强 2.开裂区域需布置，工程量按照天棚面积10%记取，据实结算 |  | m2 | 167.51
分部小计
措施项目
13 | 011701001001 | 综合脚手架 | 1、2#科技楼地下车库拆除墙面、天棚、梁侧面拆除、新做2、结算时不调整 |  | m2 | 1675.05
14 | 01B003 | 1#图书馆、食堂地下车库地面成品保护 | 1.石膏板上彩胶布满铺、施工完成后清理现场 2.自主报价，结算时不调整 |  | 项 | 1
本页小计
注：为计取规费等的使用，可在表中增设其中：“定额人工费”
表—08
分部分项工程和单价措施项目清单与计价表
工程名称：鄂尔多斯市蒙古族中学操场翻新等维修工程-2#科技楼地下车库新做 |  |  |  | 标段：鄂尔多斯市蒙古族中学操场翻新等维修工程 |  |  |  | 第 2 页 共 2 页
序号 | 项目编码 | 项目名称 | 项目特征描述 |  | 计量单位 | 工程量 | 金额（元）
[7 empty] | 综合单价 |  | 合价 | 其中
暂估价
分部小计
本页小计
合 计
注：为计取规费等的使用，可在表中增设其中：“定额人工费”
表—08

## 表-11 总价措施项目清单与计价表
总价措施项目清单与计价表
工程名称：鄂尔多斯市蒙古族中学操场翻新等维修工程-2#科技楼地下车库新做 |  |  | 标段：鄂尔多斯市蒙古族中学操场翻新等维修工程 | [5 empty] | 第 1 页 共 1 页
序号 | 项目编码 | 项目名称 |  | 计算基础 | 费率(%) | 金额(元) |  | 调整费率(%) |  | 调整后金额(元) | 备注
1 | 011707001 | 安全文明施工费
1.1 | 011707001001 | 安全文明施工与环境保护费 |  | 分部分项人工费+技术措施项目人工费 | 5.5
1.2 | 011707001002 | 临时设施费 |  | 分部分项人工费+技术措施项目人工费 | 2
2 | 011707005001 | 雨季施工增加费 |  | 分部分项人工费+技术措施项目人工费 | 0.5
3 | 011707007001 | 已完工程及设备保护费 |  | 分部分项人工费+技术措施项目人工费 | 0.8
4 | 011707004001 | 二次搬运费 |  | 分部分项人工费+技术措施项目人工费 | 0.1
1 | 01B003 | 1#图书馆、食堂地下车库地面成品保护
合 计
编制人（造价人员）： | [6 empty] | 复核人（造价工程师）：
注：1.“计算基础”中安全文明施工费可为“定额基价”、“定额人工费”或“定额人工费+定额机械费”，其他项目可为“定额人工费”或“定额人工费+定额机械费”。 2.按施工方案计算的措施费，若无“计算基础”和“费率”的数值，也可只填“金额”数值，但应在备注栏说明施工方案出处或计算方法。
表-11

## 表-13 规费、税金项目清单与计价表
规费、税金项目计价表
工程名称：鄂尔多斯市蒙古族中学操场翻新等维修工程-2#科技楼地下车库新做 |  | 标段：鄂尔多斯市蒙古族中学操场翻新等维修工程 |  |  |  | 第 1 页 共 1 页
序号 | 项目名称 |  | 计算基础 |  | 计算基数 |  | 计算费率(%) | 金额（元）
1 | 规费 |  | 社会保险费+住房公积金+水利建设基金+环境保护税
1.1 | 社会保险费 |  | 养老失业保险+基本医疗保险+工伤保险+生育保险
(1) | 养老失业保险 |  | 分部分项人工费+组织措施项目人工费+技术措施项目人工费+分部分项人工费调整+技术措施项目人工费调整 |  |  |  | 10.5
(2) | 基本医疗保险 |  | 分部分项人工费+组织措施项目人工费+技术措施项目人工费+分部分项人工费调整+技术措施项目人工费调整 |  |  |  | 3.7
(3) | 工伤保险 |  | 分部分项人工费+组织措施项目人工费+技术措施项目人工费+分部分项人工费调整+技术措施项目人工费调整 |  |  |  | 0.4
(4) | 生育保险 |  | 分部分项人工费+组织措施项目人工费+技术措施项目人工费+分部分项人工费调整+技术措施项目人工费调整 |  |  |  | 0.3
1.2 | 住房公积金 |  | 分部分项人工费+组织措施项目人工费+技术措施项目人工费+分部分项人工费调整+技术措施项目人工费调整 |  |  |  | 3.7
1.3 | 水利建设基金 |  | 分部分项人工费+组织措施项目人工费+技术措施项目人工费+分部分项人工费调整+技术措施项目人工费调整 |  |  |  | 0.4
1.4 | 环境保护税
2 | 税金 |  | 税前工程造价 |  |  |  | 9
合 计
编制人（造价人员）： |  |  |  | 复核人（造价工程师）：
表-13