## 表-08 分部分项工程和单价措施项目清单与计价表
分部分项工程和单价措施项目清单与计价表
工程名称：鄂尔多斯市蒙古族中学操场翻新等维修工程-3#游泳馆拆除 |  |  |  | 标段：鄂尔多斯市蒙古族中学操场翻新等维修工程 |  |  |  | 第 1 页 共 2 页
序号 | 项目编码 | 项目名称 | 项目特征描述 |  | 计量单位 | 工程量 | 金额（元）
[7 empty] | 综合单价 |  | 合价 | 其中
暂估价
屋面
平面
1 | 011605001001 | 平面块料拆除 | 1.名称：拆除屋面环保砖硬化保护层至找平层（防水层下一层） 2.区域：图纸设计部分屋面 3.拆除方式：拆除至原始找平层，清理干净将拆下的各种材料运至指定地点, 堆放整齐、并将现场清理干净 |  | m2 | 125.13
2 | 010103002001 | 拆除垃圾外运 | 1.垃圾外运运距投标方自行考虑（含装卸、垃圾消纳费）结算时不做调整 |  | m3 | 100.1
分部小计
立面
3 | 011608002001 | 铲除屋面女儿墙涂料面 | 1.名称：铲除屋面女儿墙体上装饰涂层 2.区域：图纸设计部分屋面女儿墙 3.拆除方式：拆除至原始混凝土基层面，清理干净 4.含废料人工装车，二次倒运，垃圾消滞费 5.垃圾运送到指定地点，运距投标人根据施工现场自行考虑 |  | m2 | 49.5
4 | 010103002002 | 拆除垃圾外运 | 1.垃圾外运运距投标方自行考虑（含装卸、垃圾消纳费）结算时不做调整 |  | m3 | 4.95
分部小计
地下墙体防水
5 | 011605001002 | 平面块料拆除 | 1.名称：人工配合机械拆除环保砖硬化 2.区域：图纸设计部分楼北侧 3.拆除方式：拆除深度70mm，宽度1000mm |  | m2 | 54.9
6 | 011602001001 | 混凝土构件拆除 | 1.名称：人工配合机械拆除环保砖硬化下面垫层 2.区域：图纸设计部分楼北侧 3.拆除方式：拆除深度100mm，宽度1000mm |  | m2 | 54.9
7 | 010101002001 | 挖一般土方 | 1.名称：人工配合机械挖土方 2.区域：图纸设计部分楼北侧 3.拆除方式：拆除深度至底板结构层，宽度1000mm |  | m3 | 27.45
8 | 010103002003 | 拆除垃圾外运 | 1.垃圾外运运距投标方自 |  | m3 | 38.43
本页小计
注：为计取规费等的使用，可在表中增设其中：“定额人工费”
表—08
分部分项工程和单价措施项目清单与计价表
工程名称：鄂尔多斯市蒙古族中学操场翻新等维修工程-3#游泳馆拆除 |  |  |  | 标段：鄂尔多斯市蒙古族中学操场翻新等维修工程 |  |  |  | 第 2 页 共 2 页
序号 | 项目编码 | 项目名称 | 项目特征描述 |  | 计量单位 | 工程量 | 金额（元）
[7 empty] | 综合单价 |  | 合价 | 其中
暂估价
行考虑（含装卸、垃圾消纳费）结算时不做调整
分部小计
天棚
9 | 011608002002 | 铲除天棚腻子面层 | 1.铲除地下室顶面面层、杂物 2.清理基层（修复时清理） 3、将拆下的各种材料运至指定地点, 堆放整齐、并将现场清理干净 |  | m2 | 377.6
10 | 010103002004 | 铲除天棚腻子面层垃圾 | 1.铲除地下室顶面面层、杂物垃圾 2.垃圾外运运距投标方自行考虑（含装卸、垃圾消纳费）结算时不做调整 |  | m3 | 0.18
分部小计
内墙面
11 | 011608002003 | 铲除墙柱腻子、涂料面层、杂物至钢筋砼墙面 | 1.铲除墙柱腻子、涂料面层、杂物至钢筋砼墙面 2.清理基层（修复时清理） 3、将拆下的各种材料运至指定地点, 堆放整齐、并将现场清理干净 |  | m2 | 283.4
12 | 010103002005 | 拆除墙、柱垃圾外运 | 1.铲除墙柱腻子、涂料面层、杂物至钢筋砼墙面垃圾 2.垃圾外运运距投标方自行考虑（含装卸、垃圾消纳费）结算时不做调整 |  | m3 | 1.42
分部小计
措施项目
本页小计
合 计
注：为计取规费等的使用，可在表中增设其中：“定额人工费”
表—08

## 表-11 总价措施项目清单与计价表
总价措施项目清单与计价表
工程名称：鄂尔多斯市蒙古族中学操场翻新等维修工程-3#游泳馆拆除 |  |  | 标段：鄂尔多斯市蒙古族中学操场翻新等维修工程 | [5 empty] | 第 1 页 共 1 页
序号 | 项目编码 | 项目名称 |  | 计算基础 | 费率(%) | 金额(元) |  | 调整费率(%) |  | 调整后金额(元) | 备注
1 | 011707001 | 安全文明施工费
1.1 | 011707001001 | 安全文明施工与环境保护费 |  | 分部分项人工费+技术措施项目人工费 | 2
1.2 | 011707001002 | 临时设施费 |  | 分部分项人工费+技术措施项目人工费 | 1
2 | 011707005001 | 雨季施工增加费 |  | 分部分项人工费+技术措施项目人工费 | 0.5
3 | 011707004001 | 二次搬运费 |  | 分部分项人工费+技术措施项目人工费 | 1
4 | 01B001 | 特殊地区施工增加费 |  | 分部分项人工费+技术措施项目人工费 | 1.5
5 | 011707002001 | 夜间施工增加费
6 | 011707002002 | 白天在地下室施工增加费
7 | 011707005002 | 冬季施工增加费
合 计
编制人（造价人员）： | [6 empty] | 复核人（造价工程师）：
注：1.“计算基础”中安全文明施工费可为“定额基价”、“定额人工费”或“定额人工费+定额机械费”，其他项目可为“定额人工费”或“定额人工费+定额机械费”。 2.按施工方案计算的措施费，若无“计算基础”和“费率”的数值，也可只填“金额”数值，但应在备注栏说明施工方案出处或计算方法。
表-11

## 表-13 规费、税金项目清单与计价表
规费、税金项目计价表
工程名称：鄂尔多斯市蒙古族中学操场翻新等维修工程-3#游泳馆拆除 |  | 标段：鄂尔多斯市蒙古族中学操场翻新等维修工程 |  |  |  | 第 1 页 共 1 页
序号 | 项目名称 |  | 计算基础 |  | 计算基数 |  | 计算费率(%) | 金额（元）
1 | 规费 |  | 环境保护税
1.4 | 环境保护税
2 | 税金 |  | 税前工程造价 |  |  |  | 9
合 计
编制人（造价人员）： |  |  |  | 复核人（造价工程师）：
表-13