## 表-08 分部分项工程和单价措施项目清单与计价表
分部分项工程和单价措施项目清单与计价表
工程名称：鄂尔多斯市蒙古族中学操场翻新等维修工程-3#游泳馆新做 |  |  |  | 标段：鄂尔多斯市蒙古族中学操场翻新等维修工程 |  |  |  | 第 1 页 共 2 页
序号 | 项目编码 | 项目名称 | 项目特征描述 |  | 计量单位 | 工程量 | 金额（元）
[7 empty] | 综合单价 |  | 合价 | 其中
暂估价
屋面
平面
1 | 011101003001 | 屋面细石混凝土找坡层 | 1、屋面细石混凝土找坡层 2、20mm厚C20细石混凝土向雨水口2%找坡 |  | m2 | 125.13
2 | 010902001001 | 屋面卷材防水 | 1、屋面卷材防水 2、4+3mmSBS改性沥青防水卷材（共两层）翻起高度750mm 3、防水等级：一级（材料必须采用优质、环保产品，性能符合国家标准的各项指标要求） |  | m2 | 165.63
3 | 060105006001 | 铺设聚乙烯膜 | 1、屋面铺设聚乙烯膜 2、0.4mm厚聚乙烯膜一层 |  | m2 | 165.63
4 | 011102003001 | 屋面块料铺设 | 1、屋面块料铺设 2、25mm厚1：3干硬性水泥砂浆结合层 3、60mm厚环保砖，粗砂扫缝 |  | m2 | 125
分部小计
立面
5 | 011001003001 | 保温隔热墙面 | 1、屋面女儿墙内侧保温层 2、70mm厚挤塑聚苯板保温层 |  | m2 | 49.41
6 | 011201001001 | 墙面一般抹灰 | 1、屋面女儿墙内侧抹灰 2、9mm厚1：3水泥砂浆 3、6mm厚1：2.5水泥砂浆找平 |  | m2 | 49.41
7 | 010903003001 | 墙面砂浆防水（防潮） | 1、屋面女儿墙内侧砂浆防水 2、5mm厚干粉类聚合物水泥防水砂浆 3、防水等级：一级（材料必须采用优质、环保产品，性能符合国家标准的各项指标要求） |  | m2 | 49.41
8 | 060105006002 | 玻璃纤维网布铺设 | 1、屋面女儿墙内侧玻璃纤维网布 2、一层耐碱玻璃纤维网布 |  | m2 | 49.41
9 | 011407001001 | 墙面喷刷涂料 | 1、屋面女儿墙内侧涂料 2、喷或滚刷底涂料一遍 3、喷或滚刷面层涂料二遍 |  | m2 | 43.92
分部小计
地下墙体防水
10 | 010903001001 | 墙面卷材防水 | 1、地下墙体卷材防水 2、4+3mmSBS改性沥青防 |  | m2 | 109.8
本页小计
注：为计取规费等的使用，可在表中增设其中：“定额人工费”
表—08
分部分项工程和单价措施项目清单与计价表
工程名称：鄂尔多斯市蒙古族中学操场翻新等维修工程-3#游泳馆新做 |  |  |  | 标段：鄂尔多斯市蒙古族中学操场翻新等维修工程 |  |  |  | 第 2 页 共 2 页
序号 | 项目编码 | 项目名称 | 项目特征描述 |  | 计量单位 | 工程量 | 金额（元）
[7 empty] | 综合单价 |  | 合价 | 其中
暂估价
水卷材（共两层）并用外墙耐候结构胶加抗裂网胎布相接封闭，翻起高度至玻璃幕墙附框顶（高度1000mm） 3、防水等级：一级（材料必须采用优质、环保产品，性能符合国家标准的各项指标要求）
11 | 011001003002 | 地下地面及墙面聚苯板保护层 | 1、地下地面及墙面聚苯板保护层 2、50mm厚挤塑聚苯板保护层 |  | m2 | 109.8
12 | 011201001002 | 墙面一般抹灰 | 1、地下墙体保护层 2、20mm厚1：3水泥砂浆保护层 |  | m2 | 49.41
13 | 010507001001 | 散水、坡道 | 1、地下墙体边散水 2、新做细石混凝土散水（1000mm宽）参见图集12J1-152-散2 3、40厚C20混凝土，上撒1：1水泥砂子压实赶光 |  | m2 | 54.9
14 | 010507001002 | 散水、坡道 | 1、地下墙体边散水 2、新做细石混凝土散水（1000mm宽）参见图集12J1-152-散2 3、150厚3：7灰土 |  | m2 | 54.9
分部小计
墙面
15 | 011407001002 | 墙面喷刷涂料 | 1、墙面喷刷乳胶漆 2、图纸设计区域 3、二遍腻子、二遍乳胶漆 |  | m2 | 283.9
分部小计
天棚
16 | 011407002001 | 天棚喷刷涂料 | 1、天棚面喷刷乳胶漆 2、图纸设计区域 3、二遍腻子、二遍乳胶漆 |  | m2 | 377.6
分部小计
措施项目
17 | 011701003001 | 里脚手架 | 1.3#游泳馆墙面拆除及新做 |  | m2 | 283.9
18 | 01B001 | 3#游泳馆地面成品保护 | 1.石膏板上彩胶布满铺、施工完成后清理现场 2.自主报价，结算时不调整 |  | 项 | 1
分部小计
本页小计
合 计
注：为计取规费等的使用，可在表中增设其中：“定额人工费”
表—08

## 表-11 总价措施项目清单与计价表
总价措施项目清单与计价表
工程名称：鄂尔多斯市蒙古族中学操场翻新等维修工程-3#游泳馆新做 |  |  | 标段：鄂尔多斯市蒙古族中学操场翻新等维修工程 | [5 empty] | 第 1 页 共 1 页
序号 | 项目编码 | 项目名称 |  | 计算基础 | 费率(%) | 金额(元) |  | 调整费率(%) |  | 调整后金额(元) | 备注
1 | 011707001 | 安全文明施工费
1.1 | 011707001001 | 安全文明施工与环境保护费 |  | 分部分项人工费+技术措施项目人工费 | 5.5
1.2 | 011707001002 | 临时设施费 |  | 分部分项人工费+技术措施项目人工费 | 2
2 | 011707005001 | 雨季施工增加费 |  | 分部分项人工费+技术措施项目人工费 | 0.5
3 | 011707007001 | 已完工程及设备保护费 |  | 分部分项人工费+技术措施项目人工费 | 0.8
4 | 011707004001 | 二次搬运费 |  | 分部分项人工费+技术措施项目人工费 | 0.1
1 | 01B001 | 3#游泳馆地面成品保护
合 计
编制人（造价人员）： | [6 empty] | 复核人（造价工程师）：
注：1.“计算基础”中安全文明施工费可为“定额基价”、“定额人工费”或“定额人工费+定额机械费”，其他项目可为“定额人工费”或“定额人工费+定额机械费”。 2.按施工方案计算的措施费，若无“计算基础”和“费率”的数值，也可只填“金额”数值，但应在备注栏说明施工方案出处或计算方法。
表-11

## 表-13 规费、税金项目清单与计价表
规费、税金项目计价表
工程名称：鄂尔多斯市蒙古族中学操场翻新等维修工程-3#游泳馆新做 |  | 标段：鄂尔多斯市蒙古族中学操场翻新等维修工程 |  |  |  | 第 1 页 共 1 页
序号 | 项目名称 |  | 计算基础 |  | 计算基数 |  | 计算费率(%) | 金额（元）
1 | 规费 |  | 社会保险费+住房公积金+水利建设基金+环境保护税
1.1 | 社会保险费 |  | 养老失业保险+基本医疗保险+工伤保险+生育保险
(1) | 养老失业保险 |  | 分部分项人工费+组织措施项目人工费+技术措施项目人工费+分部分项人工费调整+技术措施项目人工费调整 |  |  |  | 10.5
(2) | 基本医疗保险 |  | 分部分项人工费+组织措施项目人工费+技术措施项目人工费+分部分项人工费调整+技术措施项目人工费调整 |  |  |  | 3.7
(3) | 工伤保险 |  | 分部分项人工费+组织措施项目人工费+技术措施项目人工费+分部分项人工费调整+技术措施项目人工费调整 |  |  |  | 0.4
(4) | 生育保险 |  | 分部分项人工费+组织措施项目人工费+技术措施项目人工费+分部分项人工费调整+技术措施项目人工费调整 |  |  |  | 0.3
1.2 | 住房公积金 |  | 分部分项人工费+组织措施项目人工费+技术措施项目人工费+分部分项人工费调整+技术措施项目人工费调整 |  |  |  | 3.7
1.3 | 水利建设基金 |  | 分部分项人工费+组织措施项目人工费+技术措施项目人工费+分部分项人工费调整+技术措施项目人工费调整 |  |  |  | 0.4
1.4 | 环境保护税
2 | 税金 |  | 税前工程造价 |  |  |  | 9
合 计
编制人（造价人员）： |  |  |  | 复核人（造价工程师）：
表-13