## 表-08 分部分项工程和单价措施项目清单与计价表
分部分项工程和单价措施项目清单与计价表
工程名称：鄂尔多斯市蒙古族中学操场翻新等维修工程-8#楼卫生间拆除 |  |  |  | 标段：鄂尔多斯市蒙古族中学操场翻新等维修工程 |  |  |  | 第 1 页 共 2 页
序号 | 项目编码 | 项目名称 | 项目特征描述 |  | 计量单位 | 工程量 | 金额（元）
[7 empty] | 综合单价 |  | 合价 | 其中
暂估价
地面
1 | 011606001001 | 卫生间地面拆除 | 1.名称：拆除卫生间块料地面 2.区域：图纸设计部分卫生间 3.拆除方式：拆除至原始防水层，清理干净 4.将拆下的各种材料运至指定地点, 堆放整齐、并将现场清理干净 |  | m2 | 136
2 | 010103002001 | 卫生间地面拆除垃圾 | 1.卫生间地面拆除垃圾 2.垃圾外运运距投标方自行考虑（含装卸、垃圾消纳费）结算时不做调整 |  | m3 | 13.6
分部小计
墙面
3 | 011605002001 | 卫生间立面块料拆除 | 1.名称：拆除卫生间块料墙面 2.区域：图纸设计部分卫生间 3.拆除方式：拆除至基层 4.将拆下的各种材料运至指定地点, 堆放整齐、并将现场清理干净 |  | m2 | 239.84
4 | 010103002002 | 卫生间墙 面拆除垃圾 | 1.卫生间墙面拆除垃圾 2.垃圾外运运距投标方自行考虑（含装卸、垃圾消纳费）结算时不做调整 |  | m3 | 11.99
分部小计
吊顶
5 | 011606003001 | 卫生间天棚面龙骨及饰面拆除 | 1.名称：拆除轻钢龙骨吊顶 2.区域：卫生间 3.拆除方式：拆除龙骨及饰面 4、将拆下的各种材料运至指定地点, 堆放整齐、并将现场清理干净 |  | m2 | 98.04
6 | 010103002003 | 卫生间吊顶拆除垃圾 | 1.卫生间吊顶拆除垃圾 2.垃圾外运运距投标方自行考虑（含装卸、垃圾消纳费）结算时不做调整 |  | m3 | 11.99
分部小计
卫生间成品隔断
7 | 011609002001 | 卫生间成品隔断拆除 | 1.名称：卫生间成品隔断拆除 2.拆除方式：全部拆除 |  | m2 | 147
8 | 010103002004 | 卫生间隔断拆除 | 1.卫生间隔断拆除垃圾 |  | m3 | 3.2
本页小计
注：为计取规费等的使用，可在表中增设其中：“定额人工费”
表—08
分部分项工程和单价措施项目清单与计价表
工程名称：鄂尔多斯市蒙古族中学操场翻新等维修工程-8#楼卫生间拆除 |  |  |  | 标段：鄂尔多斯市蒙古族中学操场翻新等维修工程 |  |  |  | 第 2 页 共 2 页
序号 | 项目编码 | 项目名称 | 项目特征描述 |  | 计量单位 | 工程量 | 金额（元）
[7 empty] | 综合单价 |  | 合价 | 其中
暂估价
|  | 垃圾 | 2.垃圾外运运距投标方自行考虑（含装卸、垃圾消纳费）结算时不做调整
分部小计
门
9 | 011610001001 | 室内木门拆除 | 1.名称：室内木门拆除 2.拆除方式：成套拆除 3.含二次倒运 4.将拆下的各种材料运至指定地点, 堆放整齐、并将现场清理干净 |  | m2 | 8.4
分部小计
其它
10 | 011614002001 | 拆除洗手台 | 1.名称：卫生间洗手台拆除 2.拆除方式：全部拆除 |  | m | 8.39
11 | 010103002005 | 卫生间隔断拆除垃圾 | 1.卫生间隔断拆除垃圾 2.垃圾外运运距投标方自行考虑（含装卸、垃圾消纳费）结算时不做调整 |  | m3 | 0.84
分部小计
措施项目
本页小计
合 计
注：为计取规费等的使用，可在表中增设其中：“定额人工费”
表—08

## 表-11 总价措施项目清单与计价表
总价措施项目清单与计价表
工程名称：鄂尔多斯市蒙古族中学操场翻新等维修工程-8#楼卫生间拆除 |  |  | 标段：鄂尔多斯市蒙古族中学操场翻新等维修工程 | [5 empty] | 第 1 页 共 1 页
序号 | 项目编码 | 项目名称 |  | 计算基础 | 费率(%) | 金额(元) |  | 调整费率(%) |  | 调整后金额(元) | 备注
1 | 011707001 | 安全文明施工费
1.1 | 011707001001 | 安全文明施工与环境保护费 |  | 分部分项人工费+技术措施项目人工费 | 2
1.2 | 011707001002 | 临时设施费 |  | 分部分项人工费+技术措施项目人工费 | 1
2 | 011707005001 | 雨季施工增加费 |  | 分部分项人工费+技术措施项目人工费 | 0.5
3 | 011707004001 | 二次搬运费 |  | 分部分项人工费+技术措施项目人工费 | 1
4 | 01B001 | 特殊地区施工增加费 |  | 分部分项人工费+技术措施项目人工费 | 1.5
5 | 011707002001 | 夜间施工增加费
6 | 011707002002 | 白天在地下室施工增加费
7 | 011707005002 | 冬季施工增加费
合 计
编制人（造价人员）： | [6 empty] | 复核人（造价工程师）：
注：1.“计算基础”中安全文明施工费可为“定额基价”、“定额人工费”或“定额人工费+定额机械费”，其他项目可为“定额人工费”或“定额人工费+定额机械费”。 2.按施工方案计算的措施费，若无“计算基础”和“费率”的数值，也可只填“金额”数值，但应在备注栏说明施工方案出处或计算方法。
表-11

## 表-13 规费、税金项目清单与计价表
规费、税金项目计价表
工程名称：鄂尔多斯市蒙古族中学操场翻新等维修工程-8#楼卫生间拆除 |  | 标段：鄂尔多斯市蒙古族中学操场翻新等维修工程 |  |  |  | 第 1 页 共 1 页
序号 | 项目名称 |  | 计算基础 |  | 计算基数 |  | 计算费率(%) | 金额（元）
1 | 规费 |  | 环境保护税
1.4 | 环境保护税
2 | 税金 |  | 税前工程造价 |  |  |  | 9
合 计
编制人（造价人员）： |  |  |  | 复核人（造价工程师）：
表-13