## 表-08 分部分项工程和单价措施项目清单与计价表
分部分项工程和单价措施项目清单与计价表
工程名称：鄂尔多斯市蒙古族中学操场翻新等维修工程-操场新做 |  |  |  | 标段：鄂尔多斯市蒙古族中学操场翻新等维修工程 |  |  |  | 第 1 页 共 2 页
序号 | 项目编码 | 项目名称 | 项目特征描述 |  | 计量单位 | 工程量 | 金额（元）
[7 empty] | 综合单价 |  | 合价 | 其中
暂估价
地面
1 | 041001004001 | 铣刨路面 | 1、人造草坪部分沥青基层铣刨 2、刨铣厚度3cm 3、保证沥青基层密实、坚实、表面粗糙、无裂隙 |  | m2 | 7588.61
2 | 040203009001 | 人造草坪 | 1.人造草足球场 2.50mm厚双色人造草（草坪中冲注石英砂和橡胶颗粒） 3.人造草：密度为10000针/平米 DETX值6500 4.石英砂：粒径为0.9mm，硅含量90%以上 填充量25kg/平米 5.橡胶颗粒：粒径为2.0mm 填充量6.5kg/平米 |  | m2 | 7588.61
3 | 040203006001 | 沥青混凝土 | 1.人造草足球场 2.平均厚度30厚细粒沥青混凝土（粒径≯10） |  | m2 | 7588.61
4 | 041001004002 | 铣刨路面 | 1、红色塑胶跑道部分沥青基层铣刨 2、刨铣厚度3cm 3、保证沥青基层密实、坚实、表面粗糙、无裂隙 |  | m2 | 7014.08
5 | 040203009002 | 红色塑胶地面 | 1.红色混合式PU跑道塑胶面层 2.5mm厚跑道基材+橡胶胶粒 3.5mm厚跑道面材 4..3EPDM颗粒铺撒 |  | m2 | 7014.08
6 | 041001004003 | 铣刨路面 | 1、蓝色塑胶跑道部分沥青基层铣刨 2、刨铣厚度3cm 3、保证沥青基层密实、坚实、表面粗糙、无裂隙 |  | m2 | 4481.28
7 | 040203009003 | 蓝色塑胶地面 | 1.蓝色混合式PU跑道塑胶面层 2.5mm厚跑道基材+橡胶胶粒 3.5mm厚跑道面材 4..3EPDM颗粒铺撒 |  | m2 | 4481.28
8 | 040203006002 | 红色部分沥青混凝土 | 1.红色部分混合式PU跑道塑胶面层 2.平均30mm厚细粒沥青混凝土（粒径≯10） |  | m2 | 7014.08
9 | 040203006003 | 蓝色部分沥青混凝土 | 1.蓝色部分混合式PU跑道塑胶面层 2.平均30mm厚细粒沥青混凝土（粒径≯10） |  | m2 | 4481.28
10 | 040205006001 | 标线 | 1.塑胶地面场地划线 |  | m2 | 915
11 | 010401014001 | 砖地沟、明沟 | 1.操场排水沟砌筑损坏部分侧壁 2.厚度240mm，高度与原高度一致 3.工程量按照总工程量 |  | m | 78.8
本页小计
注：为计取规费等的使用，可在表中增设其中：“定额人工费”
表—08
分部分项工程和单价措施项目清单与计价表
工程名称：鄂尔多斯市蒙古族中学操场翻新等维修工程-操场新做 |  |  |  | 标段：鄂尔多斯市蒙古族中学操场翻新等维修工程 |  |  |  | 第 2 页 共 2 页
序号 | 项目编码 | 项目名称 | 项目特征描述 |  | 计量单位 | 工程量 | 金额（元）
[7 empty] | 综合单价 |  | 合价 | 其中
暂估价
20%记取，据实结算
12 | 010512008001 | 沟盖板、井盖板、井圈 | 1.操场排水沟更换损坏部分盖板 2.尺寸与原始尺寸一致 3.工程量按照总工程量20%记取，据实结算 |  | m3 | 2.36
13 | 060104001001 | 清理地沟 | 1.操场排水沟人工清理废弃物 2.将清理的各种材料运至指定地点, 堆放整齐、并将现场清理干净 |  | m3 | 10
14 | 011201004001 | 立面砂浆 | 1.操场排水沟砌筑损坏部分立面防水砂浆 3.工程量按照总工程量10%记取，据实结算 |  | m2 | 47.28
分部小计
健身设施
15 | 01B003 | 安装健身器材 | 1.安装健身器材 2.只计入安装费用(含螺栓及其它安装件)，健身器材旧利用 |  | 套 | 36
分部小计
措施项目
本页小计
合 计
注：为计取规费等的使用，可在表中增设其中：“定额人工费”
表—08

## 表-11 总价措施项目清单与计价表
总价措施项目清单与计价表
工程名称：鄂尔多斯市蒙古族中学操场翻新等维修工程-操场新做 |  |  | 标段：鄂尔多斯市蒙古族中学操场翻新等维修工程 | [5 empty] | 第 1 页 共 1 页
序号 | 项目编码 | 项目名称 |  | 计算基础 | 费率(%) | 金额(元) |  | 调整费率(%) |  | 调整后金额(元) | 备注
1 | 011707001 | 安全文明施工费
1.1 | 011707001001 | 安全文明施工与环境保护费 |  | 分部分项人工费+技术措施项目人工费 | 5.5
1.2 | 011707001002 | 临时设施费 |  | 分部分项人工费+技术措施项目人工费 | 2
2 | 011707005001 | 雨季施工增加费 |  | 分部分项人工费+技术措施项目人工费 | 0.5
3 | 011707007001 | 已完工程及设备保护费 |  | 分部分项人工费+技术措施项目人工费 | 0.8
4 | 011707004001 | 二次搬运费 |  | 分部分项人工费+技术措施项目人工费 | 0.1
合 计
编制人（造价人员）： | [6 empty] | 复核人（造价工程师）：
注：1.“计算基础”中安全文明施工费可为“定额基价”、“定额人工费”或“定额人工费+定额机械费”，其他项目可为“定额人工费”或“定额人工费+定额机械费”。 2.按施工方案计算的措施费，若无“计算基础”和“费率”的数值，也可只填“金额”数值，但应在备注栏说明施工方案出处或计算方法。
表-11

## 表-13 规费、税金项目清单与计价表
规费、税金项目计价表
工程名称：鄂尔多斯市蒙古族中学操场翻新等维修工程-操场新做 |  | 标段：鄂尔多斯市蒙古族中学操场翻新等维修工程 |  |  |  | 第 1 页 共 1 页
序号 | 项目名称 |  | 计算基础 |  | 计算基数 |  | 计算费率(%) | 金额（元）
1 | 规费 |  | 社会保险费+住房公积金+水利建设基金+环境保护税
1.1 | 社会保险费 |  | 养老失业保险+基本医疗保险+工伤保险+生育保险
(1) | 养老失业保险 |  | 分部分项人工费+组织措施项目人工费+技术措施项目人工费+分部分项人工费调整+技术措施项目人工费调整 |  |  |  | 10.5
(2) | 基本医疗保险 |  | 分部分项人工费+组织措施项目人工费+技术措施项目人工费+分部分项人工费调整+技术措施项目人工费调整 |  |  |  | 3.7
(3) | 工伤保险 |  | 分部分项人工费+组织措施项目人工费+技术措施项目人工费+分部分项人工费调整+技术措施项目人工费调整 |  |  |  | 0.4
(4) | 生育保险 |  | 分部分项人工费+组织措施项目人工费+技术措施项目人工费+分部分项人工费调整+技术措施项目人工费调整 |  |  |  | 0.3
1.2 | 住房公积金 |  | 分部分项人工费+组织措施项目人工费+技术措施项目人工费+分部分项人工费调整+技术措施项目人工费调整 |  |  |  | 3.7
1.3 | 水利建设基金 |  | 分部分项人工费+组织措施项目人工费+技术措施项目人工费+分部分项人工费调整+技术措施项目人工费调整 |  |  |  | 0.4
1.4 | 环境保护税
2 | 税金 |  | 税前工程造价 |  |  |  | 9
合 计
编制人（造价人员）： |  |  |  | 复核人（造价工程师）：
表-13