## 表-08 分部分项工程和单价措施项目清单与计价表
分部分项工程和单价措施项目清单与计价表
工程名称：鄂尔多斯市蒙古族中学操场翻新等维修工程-看台新做 |  |  |  | 标段：鄂尔多斯市蒙古族中学操场翻新等维修工程 |  |  |  | 第 1 页 共 2 页
序号 | 项目编码 | 项目名称 | 项目特征描述 |  | 计量单位 | 工程量 | 金额（元）
[7 empty] | 综合单价 |  | 合价 | 其中
暂估价
室内
1 | 011407001001 | 墙面喷刷涂料 | 1、墙面喷刷乳胶漆 2、图纸设计区域 3、二遍腻子、二遍乳胶漆 |  | m2 | 392
分部小计
室外
2 | 01B001 | 安装固定座椅 | 1.安装固定座椅 2.含螺栓等安装件及在螺栓孔塞入抗渗漏自闭防水砂浆或用螺栓蘸满 3.只计入安装费用，座椅旧利用 |  | 套 | 760
3 | 01B002 | 看台面层 | 1.看台面层 2.护砼一号3cm厚（30mm厚XB型修补料修补基层） 3.基层清理：对原结构混凝土基面，用钢丝刷或其他机械将松散物级空鼓的面层（30mm厚）清除彻底，并用空压机将灰尘吹净 4.基面浸润：在浇筑前2-3小时将基面用水充分湿润并除去明水 5.强固看台基层：采用强固材料加强看台基层，使未清除的面层与钢筋混凝土结构粘结更加牢固 6.制拌：根据现场修补面积与修补速度，将修补料人工投入强制式砂浆拌合机中，干拌10s后，按产品规定的加水量称量后，分两次加水拌合：第一次加2/3水，拌合30s后第二次加1/3水，拌合150s 7.修补：用灰刀或抹刀将修补料分层、均匀的将破损面修补平整、密实（30厚），在看台平面、立面整体满铺玻纤抗裂网满刮修补料3mm厚 8.养护；用塑料条将修补料顶面覆盖，用草袋完全遮盖在塑料条上保持湿润。常温下3-4h厚结束养护，或根据结构强度要求或预留件强度试验结果决定是否结束养护 3.损坏部分，工程量按照总工程量30%记取，据实结算 |  | ㎡ | 573.24
4 | 010904002001 | 聚脲地面涂膜防水 | 1.喷刷聚脲防水涂料两遍 2.防护层（1.5mm喷涂型聚脲）1.5-2kg/m 3.面漆2道，耐紫外线（ |  | m2 | 1910.8
本页小计
注：为计取规费等的使用，可在表中增设其中：“定额人工费”
表—08
分部分项工程和单价措施项目清单与计价表
工程名称：鄂尔多斯市蒙古族中学操场翻新等维修工程-看台新做 |  |  |  | 标段：鄂尔多斯市蒙古族中学操场翻新等维修工程 |  |  |  | 第 2 页 共 2 页
序号 | 项目编码 | 项目名称 | 项目特征描述 |  | 计量单位 | 工程量 | 金额（元）
[7 empty] | 综合单价 |  | 合价 | 其中
暂估价
滚涂0.1mm水性聚氨酯面漆）0.2-0.3kg/m
分部小计
措施项目
本页小计
合 计
注：为计取规费等的使用，可在表中增设其中：“定额人工费”
表—08

## 表-11 总价措施项目清单与计价表
总价措施项目清单与计价表
工程名称：鄂尔多斯市蒙古族中学操场翻新等维修工程-看台新做 |  |  | 标段：鄂尔多斯市蒙古族中学操场翻新等维修工程 | [5 empty] | 第 1 页 共 1 页
序号 | 项目编码 | 项目名称 |  | 计算基础 | 费率(%) | 金额(元) |  | 调整费率(%) |  | 调整后金额(元) | 备注
1 | 011707001 | 安全文明施工费
1.1 | 011707001001 | 安全文明施工与环境保护费 |  | 分部分项人工费+技术措施项目人工费 | 5.5
1.2 | 011707001002 | 临时设施费 |  | 分部分项人工费+技术措施项目人工费 | 2
2 | 011707005001 | 雨季施工增加费 |  | 分部分项人工费+技术措施项目人工费 | 0.5
3 | 011707007001 | 已完工程及设备保护费 |  | 分部分项人工费+技术措施项目人工费 | 0.8
4 | 011707004001 | 二次搬运费 |  | 分部分项人工费+技术措施项目人工费 | 0.1
合 计
编制人（造价人员）： | [6 empty] | 复核人（造价工程师）：
注：1.“计算基础”中安全文明施工费可为“定额基价”、“定额人工费”或“定额人工费+定额机械费”，其他项目可为“定额人工费”或“定额人工费+定额机械费”。 2.按施工方案计算的措施费，若无“计算基础”和“费率”的数值，也可只填“金额”数值，但应在备注栏说明施工方案出处或计算方法。
表-11

## 表-13 规费、税金项目清单与计价表
规费、税金项目计价表
工程名称：鄂尔多斯市蒙古族中学操场翻新等维修工程-看台新做 |  | 标段：鄂尔多斯市蒙古族中学操场翻新等维修工程 |  |  |  | 第 1 页 共 1 页
序号 | 项目名称 |  | 计算基础 |  | 计算基数 |  | 计算费率(%) | 金额（元）
1 | 规费 |  | 社会保险费+住房公积金+水利建设基金+环境保护税
1.1 | 社会保险费 |  | 养老失业保险+基本医疗保险+工伤保险+生育保险
(1) | 养老失业保险 |  | 分部分项人工费+组织措施项目人工费+技术措施项目人工费+分部分项人工费调整+技术措施项目人工费调整 |  |  |  | 10.5
(2) | 基本医疗保险 |  | 分部分项人工费+组织措施项目人工费+技术措施项目人工费+分部分项人工费调整+技术措施项目人工费调整 |  |  |  | 3.7
(3) | 工伤保险 |  | 分部分项人工费+组织措施项目人工费+技术措施项目人工费+分部分项人工费调整+技术措施项目人工费调整 |  |  |  | 0.4
(4) | 生育保险 |  | 分部分项人工费+组织措施项目人工费+技术措施项目人工费+分部分项人工费调整+技术措施项目人工费调整 |  |  |  | 0.3
1.2 | 住房公积金 |  | 分部分项人工费+组织措施项目人工费+技术措施项目人工费+分部分项人工费调整+技术措施项目人工费调整 |  |  |  | 3.7
1.3 | 水利建设基金 |  | 分部分项人工费+组织措施项目人工费+技术措施项目人工费+分部分项人工费调整+技术措施项目人工费调整 |  |  |  | 0.4
1.4 | 环境保护税
2 | 税金 |  | 税前工程造价 |  |  |  | 9
合 计
编制人（造价人员）： |  |  |  | 复核人（造价工程师）：
表-13