## 扉-1 招标工程量清单扉页
|  | “十五运会”场馆维修（蒙古族中学体育馆）-LED显示屏 |  | 工程
招标工程量清单
招 标 人： |  |  | 造价咨询人：
| (单位盖章) |  |  |  | (单位资质专用章)
法定代表人 或其授权人： |  |  | 法定代表人 或其授权人：
| (签字或盖章) |  |  |  | (签字或盖章)
编 制 人： |  |  | 复 核 人：
| (造价人员签字盖专用章) |  |  |  | (造价工程师签字盖专用章)
编 制 时 间： | 年 月 日 |  | 复 核 时 间： |  | 年 月 日
扉—1

## 表-08 分部分项工程和单价措施项目清单与计价表
分部分项工程和单价措施项目清单与计价表
工程名称：“十五运会”场馆维修（蒙古族中学体育馆）-LED显示屏 |  |  |  | 标段：“十五运会”场馆维修（蒙古族中学体育馆） |  |  |  | 第 1 页 共 6 页
序号 | 项目编码 | 项目名称 | 项目特征描述 |  | 计量单位 | 工程量 | 金额（元）
[7 empty] | 综合单价 |  | 合价 | 其中
暂估价
LED显示屏
1 | 030507014001 | 显示设备 | 1.名称：篮球馆LED显示屏（7.1*4.1m） 2.参数： 1）点间距1.86mm（封装方式：金线封装，提供相关证明） 2）水平视角≥170°，垂直视角≥160° 3）换帧频率，5060HZ，刷新频率≥3840HZ 4) 最大对比度≥9500：1 5）色温2000-15000可调 6）峰值功耗≤430W/，平均功耗≤145W/㎡ 7)具有单点亮度校正功能 8）带有智能（黑屏）节电功能，开启智能节电功能比没开启节能40%以上 9）图像有降噪、增强、运动补偿、色坐标变换处理、钝化处理 10）LED显示屏具有多点测温系统，均衡散热，防止局部温度过高造成色彩漂移，并提高显示屏寿命 11）LED显示屏具有电源温度控制系统，提供电源实时温度监控，超出设定温度自动报警，防止过温失效 12）LED显示屏图像质量主观评价为优 13）寿命典型值（hrs）≥100000hrs，无故障时间≥100000hrs，支持7*24H连续工作 14）蓝光安全无危害 15）IP等级符合IP6X，烟雾符合10级要求 16）塑料面板的阻燃等级达到UL94V-0级 17）电源端子骚扰电压（EMC），电信端口传导共模（非对称）骚扰电压限 |  | m2 | 29.11
本页小计
注：为计取规费等的使用，可在表中增设其中：“定额人工费”
表—08
分部分项工程和单价措施项目清单与计价表
工程名称：“十五运会”场馆维修（蒙古族中学体育馆）-LED显示屏 |  |  |  | 标段：“十五运会”场馆维修（蒙古族中学体育馆） |  |  |  | 第 2 页 共 6 页
序号 | 项目编码 | 项目名称 | 项目特征描述 |  | 计量单位 | 工程量 | 金额（元）
[7 empty] | 综合单价 |  | 合价 | 其中
暂估价
制（EMC），电信端口传导共模（非对称）骚扰电流限值（EMC），辐射骚扰（EMC）符合GB/T9254-2008ClassB限值要求 18）抗紫外UV辐射符合5级 19）1-18项（提供CNAS认可实验室出具的第三方检测报告，并加盖厂商公章） 20）为保证所投产品具备良好的质量水平，保障系统兼容性，投标产品制造商需具备合理有效的企业标准体系，具备标准化良好行为4A证书。提供相关证明材料扫描件并加盖原厂公章 21）为保证售后服务的有效性、及时性，投标产品制造商具备售后服务体系完善程度五星卓越认证证书，提供相关证明材料扫描件并加盖原厂公章 22）为体现企业技术实力及创新水平，所投产品制造商具有市经济和信息化委员会颁发的国家认定企业技术中心。提供证书扫描件并加盖原厂公章 3.含屏体及配件，压铸铝箱体，供电系统，控制系统、支撑结构，调试等配套安装辅材
2 | 030507014002 | 显示设备 | 1.名称：篮球馆LED显示屏（6.9*4.1m） 2.参数： 1）点间距1.86mm（封装方式：金线封装，提供相关证明） 2）水平视角≥170°，垂直视角≥160° 3）换帧频率，5060HZ，刷新频率≥3840HZ 4) 最大对比度≥9500：1 |  | m2 | 28.29
本页小计
注：为计取规费等的使用，可在表中增设其中：“定额人工费”
表—08
分部分项工程和单价措施项目清单与计价表
工程名称：“十五运会”场馆维修（蒙古族中学体育馆）-LED显示屏 |  |  |  | 标段：“十五运会”场馆维修（蒙古族中学体育馆） |  |  |  | 第 3 页 共 6 页
序号 | 项目编码 | 项目名称 | 项目特征描述 |  | 计量单位 | 工程量 | 金额（元）
[7 empty] | 综合单价 |  | 合价 | 其中
暂估价
本页小计
5）色温2000-15000可调 6）峰值功耗≤430W/，平均功耗≤145W/㎡ 7)具有单点亮度校正功能 8）带有智能（黑屏）节电功能，开启智能节电功能比没开启节能40%以上 9）图像有降噪、增强、运动补偿、色坐标变换处理、钝化处理 10）LED显示屏具有多点测温系统，均衡散热，防止局部温度过高造成色彩漂移，并提高显示屏寿命 11）LED显示屏具有电源温度控制系统，提供电源实时温度监控，超出设定温度自动报警，防止过温失效 12）LED显示屏图像质量主观评价为优 13）寿命典型值（hrs）≥100000hrs，无故障时间≥100000hrs，支持7*24H连续工作 14）蓝光安全无危害 15）IP等级符合IP6X，盐雾符合10级要求 16）塑料面板的阻燃等级达到UL94V-0级 17）电源端子骚扰电压（EMC），电信端口传导共模（非对称）骚扰电压限制（EMC），电信端口传导共模（非对称）骚扰电流限值（EMC），辐射骚扰（EMC）符合GB/T9254-2008ClassB限值要求 18）抗紫外UV辐射符合5级 19）1-18项（提供CNAS认可实验室出具的第三方检测报告，并加盖厂商公章）
本页小计
注：为计取规费等的使用，可在表中增设其中：“定额人工费”
表—08
分部分项工程和单价措施项目清单与计价表
工程名称：“十五运会”场馆维修（蒙古族中学体育馆）-LED显示屏 |  |  |  | 标段：“十五运会”场馆维修（蒙古族中学体育馆） |  |  |  | 第 4 页 共 6 页
序号 | 项目编码 | 项目名称 | 项目特征描述 |  | 计量单位 | 工程量 | 金额（元）
[7 empty] | 综合单价 |  | 合价 | 其中
暂估价
20）为保证所投产品具备良好的质量水平，保障系统兼容性，投标产品制造商需具备合理有效的企业标准体系，具备标准化良好行为4A证书。提供相关证明材料扫描件并加盖原厂公章 21）为保证售后服务的有效性、及时性，投标产品制造商具备售后服务体系完善程度五星卓越认证证书，提供相关证明材料扫描件并加盖原厂公章 22）为体现企业技术实力及创新水平，所投产品制造商具有市经济和信息化委员会颁发的国家认定企业技术中心。提供证书扫描件并加盖原厂公章 3.含屏体及配件，压铸铝箱体，供电系统，控制系统、支撑结构，调试等配套安装辅材
3 | 030507014003 | 显示设备 | 1.名称：排球馆LED显示屏（5.1*3.1m） 2.参数： 1）点间距1.86mm（封装方式：金线封装，提供相关证明） 2）水平视角≥170°，垂直视角≥160° 3）换帧频率，5060HZ，刷新频率≥3840HZ 4) 最大对比度≥9500：1 5）色温2000-15000可调 6）峰值功耗≤430W/，平均功耗≤145W/㎡ 7)具有单点亮度校正功能 8）带有智能（黑屏）节电功能，开启智能节电功能比没开启节能40%以上 9）图像有降噪、增强、运动补偿、色坐标变换处理、钝化处理 10）LED显示屏具有多点 |  | m2 | 15.81
本页小计
注：为计取规费等的使用，可在表中增设其中：“定额人工费”
表—08
分部分项工程和单价措施项目清单与计价表
工程名称：“十五运会”场馆维修（蒙古族中学体育馆）-LED显示屏 |  |  |  | 标段：“十五运会”场馆维修（蒙古族中学体育馆） |  |  |  | 第 5 页 共 6 页
序号 | 项目编码 | 项目名称 | 项目特征描述 |  | 计量单位 | 工程量 | 金额（元）
[7 empty] | 综合单价 |  | 合价 | 其中
暂估价
本页小计
测温系统，均衡散热，防止局部温度过高造成色彩漂移，并提高显示屏寿命 11）LED显示屏具有电源温度控制系统，提供电源实时温度监控，超出设定温度自动报警，防止过温失效 12）LED显示屏图像质量主观评价为优 13）寿命典型值（hrs）≥100000hrs，无故障时间≥100000hrs，支持7*24H连续工作 14）蓝光安全无危害 15）IP等级符合IP6X，盐雾符合10级要求 16）塑料面板的阻燃等级达到UL94V-0级 17）电源端子骚扰电压（EMC），电信端口传导共模（非对称）骚扰电压限制（EMC），电信端口传导共模（非对称）骚扰电流限值（EMC），辐射骚扰（EMC）符合GB/T9254-2008ClassB限值要求 18）抗紫外UV辐射符合5级 19）1-18项（提供CNAS认可实验室出具的第三方检测报告，并加盖厂商公章） 20）为保证所投产品具备良好的质量水平，保障系统兼容性，投标产品制造商需具备合理有效的企业标准体系，具备标准化良好行为4A证书。提供相关证明材料扫描件并加盖原厂公章 21）为保证售后服务的有效性、及时性，投标产品制造商具备售后服务体系
本页小计
注：为计取规费等的使用，可在表中增设其中：“定额人工费”
表—08
分部分项工程和单价措施项目清单与计价表
工程名称：“十五运会”场馆维修（蒙古族中学体育馆）-LED显示屏 |  |  |  | 标段：“十五运会”场馆维修（蒙古族中学体育馆） |  |  |  | 第 6 页 共 6 页
序号 | 项目编码 | 项目名称 | 项目特征描述 |  | 计量单位 | 工程量 | 金额（元）
[7 empty] | 综合单价 |  | 合价 | 其中
暂估价
完善程度五星卓越认证证书，提供相关证明材料扫描件并加盖原厂公章 22）为体现企业技术实力及创新水平，所投产品制造商具有市经济和信息化委员会颁发的国家认定企业技术中心。提供证书扫描件并加盖原厂公章 3.含屏体及配件，压铸铝箱体，供电系统，控制系统、支撑结构，调试等配套安装辅材
4 | 03B002 | 拆除LED显示屏 | 1.拆除LED显示屏，保护性拆除 |  | m2 | 62.4
5 | 030502007001 | 信号线 | 1.名称：信号线 2.型号、规格：8芯光纤 3.敷设方式：管内穿放 |  | m | 145
6 | 030411001001 | 配管 | 1.名称：配管 2.规格、型号：PVC32 3.敷设方式：综合考虑 |  | m | 121
分部小计
措施项目
7 | 011701003001 | 脚手架 | 1.脚手架，LED屏拆除及安装 |  | m2 | 93.61
8 | 03B001 | 地面保护 | 1.地面保护 |  | 项 | 1
分部小计
本页小计
合 计
注：为计取规费等的使用，可在表中增设其中：“定额人工费”
表—08

## 表-11 总价措施项目清单与计价表
总价措施项目清单与计价表
工程名称：“十五运会”场馆维修（蒙古族中学体育馆）-LED显示屏 |  |  | 标段：“十五运会”场馆维修（蒙古族中学体育馆） | [5 empty] | 第 1 页 共 1 页
序号 | 项目编码 | 项目名称 |  | 计算基础 | 费率(%) | 金额(元) |  | 调整费率(%) |  | 调整后金额(元) | 备注
1 | 031302001 | 安全文明施工费
1.1 | 031302001001 | 安全文明施工与环境保护费 |  | 分部分项人工费+技术措施项目人工费 | 2
1.2 | 031302001002 | 临时设施费 |  | 分部分项人工费+技术措施项目人工费 | 1
2 | 031302005001 | 雨季施工增加费 |  | 分部分项人工费+技术措施项目人工费 | 0.5
3 | 031302006001 | 已完工程及设备保护费 |  | 分部分项人工费+技术措施项目人工费 | 0.8
4 | 031302004001 | 二次搬运费 |  | 分部分项人工费+技术措施项目人工费 | 0.1
合 计
编制人（造价人员）： | [6 empty] | 复核人（造价工程师）：
注：1.“计算基础”中安全文明施工费可为“定额基价”、“定额人工费”或“定额人工费+定额机械费”，其他项目可为“定额人工费”或“定额人工费+定额机械费”。 2.按施工方案计算的措施费，若无“计算基础”和“费率”的数值，也可只填“金额”数值，但应在备注栏说明施工方案出处或计算方法。
表-11

## 表-12 其他项目清单与计价汇总表
其他项目清单与计价汇总表
工程名称：“十五运会”场馆维修（蒙古族中学体育馆）-LED显示屏 |  | 标段：“十五运会”场馆维修（蒙古族中学体育馆） |  |  | 第 1 页 共 1 页
序号 | 项目名称 |  | 金额(元) | 结算金额(元) |  | 备注
1 | 暂列金额 |  |  |  |  | 明细详见表-12-1
2 | 暂估价
2.1 | 专业工程暂估价 |  |  |  |  | 明细详见表-12-3
2.2 | 材料暂估价 |  | 一 |  |  | 明细详见表-12-2
3 | 计日工 |  |  |  |  | 明细详见表-12-4
4 | 总承包服务费 |  |  |  |  | 明细详见表-12-5
5 | 材料检验试验费
6 | 建筑工程能效测评费
7 | 工程变更及现场签证
8 | 提前竣工（赶工补偿）
9 | 无负荷联合试运转费
10 | 停窝工损失费
11 | 施工期间未完工程保护费
12 | 企业自有工人培训管理费
13 | 建筑工人实名制费
合计 | [5 empty] | —
注：材料（工程设备）暂估单价进入清单项目综合单价，此处不汇总。
表-12

## 表-12-1 暂列金额表
暂列金额明细表
工程名称：“十五运会”场馆维修（蒙古族中学体育馆）-LED显示屏 |  | 标段：“十五运会”场馆维修（蒙古族中学体育馆） |  |  | 第 1 页 共 1 页
序号 | 项目名称 |  | 计量单位 | 暂定金额（元） |  | 备注
合 计 | [5 empty] | —
注：此表由招标人填写，如不能详列，也可只列暂列金额总额，投标人应将上述暂列金额计入投标总价中。
表—12—1

## 表-12-2 材料(工程设备)暂估价及调整表
材料（工程设备）暂估单价及调整表
工程名称：“十五运会”场馆维修（蒙古族中学体育馆）-LED显示屏 |  |  | 标段：“十五运会”场馆维修（蒙古族中学体育馆） | [7 empty] | 第 1 页 共 1 页
序号 | 材料(工程设备)名称、规格、型号 | 计量单位 |  | 数量 |  | 暂估(元) |  | 确认(元) |  | 差额±(元) |  |  | 备注
|  |  |  | 暂估 | 确认 | 单价 | 合价 | 单价 | 合价 | 单价 |  | 合价
合计
总合计
注：此表由招标人填写“暂估单价”，并在备注栏说明暂估价的材料、工程设备拟用在哪些清单项目上，投标人应将上述材料、工程设备暂估单价计入工程量清单综合单价报价中。
表—12—2

## 表-12-3 专业工程暂估价及结算价表
专业工程暂估价及结算价表
工程名称：“十五运会”场馆维修（蒙古族中学体育馆）-LED显示屏 |  |  | 标段：“十五运会”场馆维修（蒙古族中学体育馆） |  |  |  | 第 1 页 共 1 页
序号 | 工程名称 | 工程内容 |  | 暂估金额（元） | 结算金额(元) | 差额±(元) |  | 备注
合 计
注：此表“暂估金额”由招标人填写，投标人应将“暂估金额”计入投标总价中。结算时按合同约定结算金额填写。
表—12—3

## 表-12-4 计日工表
计 日 工 表
工程名称：“十五运会”场馆维修（蒙古族中学体育馆）-LED显示屏 |  | 标段：“十五运会”场馆维修（蒙古族中学体育馆） | [5 empty] | 第 1 页 共 1 页
编号 | 项目名称 |  | 单位 | 暂定数量 | 实际数量 | 综合单价(元) | 合价(元)
[7 empty] | 暂定 |  | 实际
1 | 人工
人工小计
2 | 材料
材料小计
3 | 机械
机械小计
四、企业管理费和利润
总 计
注：此表项目名称、暂定数量由招标人填写，编制招标控制价时，单价由招标人按有关计价规定确定；投标时，单价由投标人自主报价，按暂定数量计算合价计入投标总价中。结算时，按发承包双方确认的实际数量计算合价。
表—12—4

## 表-12-5 总承包服务费计价表
总承包服务费计价表
工程名称：“十五运会”场馆维修（蒙古族中学体育馆）-LED显示屏 |  | 标段：“十五运会”场馆维修（蒙古族中学体育馆） |  |  |  |  | 第 1 页 共 1 页
序号 | 项目名称 |  | 项目价值(元) | 服务内容 | 计算基础 | 费率(%) |  | 金额(元)
| 合计 |  | - | - |  | -
注：此表项目名称、服务内容由招标人填写，编制招标控制价时，费率及金额由招标人按有关计价规定确定；投标时，费率及金额由投标人自主报价，计入投标总价中。
表—12—5

## 表-13 规费、税金项目清单与计价表
规费、税金项目计价表
工程名称：“十五运会”场馆维修（蒙古族中学体育馆）-LED显示屏 |  | 标段：“十五运会”场馆维修（蒙古族中学体育馆） |  |  |  | 第 1 页 共 1 页
序号 | 项目名称 |  | 计算基础 |  | 计算基数 |  | 计算费率(%) | 金额（元）
1 | 规费 |  | 社会保险费+住房公积金+水利建设基金+环境保护税
1.1 | 社会保险费 |  | 养老失业保险+基本医疗保险+工伤保险+生育保险
(1) | 养老失业保险 |  | 分部分项人工费+组织措施项目人工费+技术措施项目人工费+分部分项人工费调整+技术措施项目人工费调整 |  |  |  | 10.5
(2) | 基本医疗保险 |  | 分部分项人工费+组织措施项目人工费+技术措施项目人工费+分部分项人工费调整+技术措施项目人工费调整 |  |  |  | 3.7
(3) | 工伤保险 |  | 分部分项人工费+组织措施项目人工费+技术措施项目人工费+分部分项人工费调整+技术措施项目人工费调整 |  |  |  | 0.4
(4) | 生育保险 |  | 分部分项人工费+组织措施项目人工费+技术措施项目人工费+分部分项人工费调整+技术措施项目人工费调整 |  |  |  | 0.3
1.2 | 住房公积金 |  | 分部分项人工费+组织措施项目人工费+技术措施项目人工费+分部分项人工费调整+技术措施项目人工费调整 |  |  |  | 3.7
1.3 | 水利建设基金 |  | 分部分项人工费+组织措施项目人工费+技术措施项目人工费+分部分项人工费调整+技术措施项目人工费调整 |  |  |  | 0.4
1.4 | 环境保护税
2 | 税金 |  | 税前工程造价 |  |  |  | 9
合 计
编制人（造价人员）： |  |  |  | 复核人（造价工程师）：
表-13