## 汇总表
项目汇总表
工程名称：实验室改造及配套基础设施改造、检测设备购置等工程项目
序号 | 单项工程名称 | 金额(元) | 备注
1 | 设计费 | 400000 | 设计深度、要求见设计任务书
1.1 | 实验室设计费控制价 | 200000 | 投标人报价不得高于此招标控制价
1.2 | 高压增容设计费 | 50000 | 暂估价（此价格为含税价，投标人报价时按此金额报价）
1.3 | 消防工程设计费 | 150000 | 暂估价（此价格为含税价，投标人报价时按此金额报价）
2 | 建筑安装工程费 | 15226300
2.1 | 实验室建安费控制价（9、10层实验室，11层气瓶间，新做及拆除） | 6770000 | 投标单位根据设计图纸需附详细的已标价工程量清单（结算时工程量如增加按投标时已标价工程量清单内工程量记取，不予调整；工程量减少据实结算，综合单价均不作调整）
2.2 | 1-8层拆除及恢复（装修部分） | 2060000 | 专业工程暂估价（此价格为含税价，投标人报价时按此金额报价）
2.3 | 1-8层及室外管道安装工程 | 3900000 | 专业工程暂估价（此价格为含税价，投标人报价时按此金额报价）
2.4 | 高压增容 | 2250000 | 专业工程暂估价（此价格为含税价，投标人报价时按此金额报价），此项目为专业分包项目，投标人中标后需分包给有资质的专业承包单位施工
2.5 | 总包服务费 | 246300 | 要求对分包的专业工程进行总承包管理和协调，并同时要求提供配合服务（此价格为含税价，投标人报价时按此金额报价）
3 | 设备费 | 5843700 | 投标单位需根据设备明细及参数分别报价，后附设备明细表
4 | 暂列金 | 1700000 | 暂列金已含税，不另计取税金
5 | 合计 | 23170000

## 设备明细
设备采购汇总表
工程名称：实验室改造及配套基础设施改造、检测设备购置等工程项目
序号 | 设备名称 | 数量 | 单位 | 规格型号 | 单价（元） | 合计（元） | 备注
1 | 高压蒸汽灭菌器 | 13 | 台 | 1、生产厂家须具有特种设备（压力容器）制造许可证； * 2、生物安全型，内排式； *3、容积大于等于80L； 4、高性能，操作简单，全机型冷却风扇标准装备，缩短了降温时间，提高了工作效率，大幅缩短等待时间； 5、灭菌器内腔采不锈钢制作，表面经镜面抛光、防腐处理； 6、温度显示、控制精度：0.1℃；使用温度范围：45--135℃； 7、最高使用压力：0.26MPa，压力表和压力安全阀都可方便的进行拆卸，以便校验 8、定时功能（任意模式）：定时0或者1分—99小时59分。 9、运行模式：器具灭菌模式，液体灭菌模式，灭菌保温模式，溶解模式，手动操作模式 * 10、安全装置：自我诊断功能，异常时自动中止运行并进行蜂鸣警报和故障显示。
2 | 超低温冰箱 | 4 | 台 | *1、温度达到-80℃以下；数字显示，控制精度0.1℃； *2、容积不低于180L； 3、有自动报警系统，并可实现网络远程报警； *4、环境工作温度0-60℃； 5、电动机械式门锁； 6、密码保护、开机延时保护； *7、有数据存储功能，可记录10年以上； *8、有医疗器械注册证，ISO9000系列质量认证。
3 | 医用冰箱 | 8 | 台 | 1、立式，温度数字显示； 2、冷藏室2-8℃；冷冻-0~-25℃； 3、冷藏室容积≥180L；冷冻室≥90L； 4、有超温、传感器故障摄氏报警功能； 5、自动除霜功能。
4 | 立式医用冰柜 | 14 | 台 | 1、立式，温度数字显示； 2、冷冻-0~-25℃； 3、容积≥270L; 4、有超温、传感器故障摄氏报警功能； 5、自动除霜功能。
5 | 全自动移液平台 | 1 | 台 | 1、96道全自动高通量液体处理，可应用于试剂分装、微孔板复制与重排、 8道梯度稀释、 96孔板转384孔板、细胞转移/更换培养基、 ELISA 操作（微孔板包被与洗涤）、96 孔板核酸纯化等实验； ★2、移液精度：200ul分液 5μl CV< 3% ；20ul分液 1μl CV< 3% ； ★3、移液准确度：200ul 分液 5μl +/- 2% ；20ul分液 1μl+/- 2%； 4、微孔板规格：96和384孔板：客户自定义或者标准的SBS规格； ★5、 分液增量（分辨率）：0.1ul ； ★6、移液模块：高精度96道移液模块，可实现8道和96道全自动移液操作； 7、版位数：可支持4/6板位，板位上可安装多种类型载架和功能模块，如微孔板、试剂槽、吸头盒载架，温控模块、磁力模块等完成核酸提取所必备的模块。同一板位既可放置深孔/浅孔板，又可放置试剂槽、吸头盒等耗材，无载架类型限制； ★8、开放耗材：支持多品牌通用耗材； 9、 设备使用触摸平板操作，软硬件分离，可设置任意数量的实验流程，可选全中文操作界面，利于无专业编程背景的用户进行方法开发。 10、系统软件内置常用耗材数据库，用户可随时对新耗材进行定义，并添加到数据库中； ★11、 系统软件能自动计算移液的数据，自动计算移液完成前后来源板和目的板的体积，实现一吸多喷等功能，加快实验速度； 12. 软件可定期在线免费升级，.具备一类医疗器械证。
6 | 核酸检测分杯处理系统 | 1 | 套 | 1、适用于新冠病毒核酸检测大量样本的预处理，可自动完成样品管的开盖、1D/2D码扫描、信息录入、移液、转板、关盖等操作。且全程处于密闭负压环境；避免污染物泄露； 2、支持孔板类型：96 孔 ANSI/SBS 各种高度的深孔板和浅孔板、PCR板及八连排管等，可设置样品位置，对照品位置，适用于磁棒法的预分装试剂板； ★3、样品处理通量：不低于10000管/24h ； ★4、支持混料上样功能：相同规格、不同品牌采样管，混料上样； ★5、自动开盖模块：≥4 个； 6、配备条码扫描模块：≥3个；兼容一维码、二维码扫描；移液通道≥4 个； 7、含盖样品管原管上样，取样时无需取出拭子； ★8、异常不停机，可自动识别扫码错误、未开盖样品管，错误样品管自动放回原位，继续运行。 ★9可适配常规螺旋型10ml/15ml的采样管的开盖和关盖 ，适配国务院联防联控机制发布的10合1和20合1混采采样管（无须将拭子头取出即可吸样；其他规格如5ml、20mL、30mL等均配定。 ★10、内置高效负压过滤系统 (H14级标准)，过滤效率99.995%（0.3um），防止污染物泄露，保证空气安全排放。 ★11、移液空间、废料仓均内置紫外灯消毒装置，可杀灭细菌芽胞、病毒和细菌繁殖体。配2套以上可更换的紫外消毒灯及耗材。 12、该设备具备开机自检、状态监测、错误报警、日志管理、用户权限管理、操作界面多语言等功能，开盖、扫码、分装错误时可自动报警，并记录错误孔位； ★13、支持数据本地excel导出，可与LIMS系统连接，方便数据信息化共享； ★14、具备医疗器械注册（备案）证。
7 | 生物安全柜 | 13 | 台 | 1、A2型， 平均下降风速：0.33±0.025m/s， 平均吸入口风速0.53±0.025m/s，噪音≤67dB照明：≥1000lx； *2、过滤效率:送风和排风过滤器均采用世界知名品牌的硼硅酸盐玻璃纤维材质的ULPA高效过滤器，对0.12μm颗粒过滤效率≥99.9995%； 3、生物安全性： （1） 人员安全性：用碘化钾（KI）法测试，前窗操作口的保护因子应不小于1×105 ；（2） 产品安全性：菌落数≤5CFU/次；（3） 交叉污染安全性：菌落数≤2CFU/次； *4、前窗玻璃采用双层夹胶防爆安全玻璃；即使玻璃破损，也不会伤人，并且生物安全柜还能正常工作； *5、LCD液晶显示屏，全参数显示,显示过滤器的使用时间并由条码显示过滤器的使用寿命； *6、具有预约定时功能，能自动设定安全柜定时开机、关机及紫外灯消毒时间； 7、完善的报警系统：玻璃门不在安全高度报警、过滤器压力超高报警、过滤器失效更换报警、气流波动报警； 8、安全的连锁保护设计：对误操作均设置连锁保护，即使误操作，也不会造成伤害。
8 | 恒温培养箱 | 5 | 台 | 1. 有效容积≥151L，控温范围：RT+5℃～+80℃，控温精度：±0.1℃、温度均一性：±0.5℃. 隔板标配/最多:3层/16层。 2. 以高质量抗菌不锈钢材质和经圆边处理而制成的光滑表面.易于清洁和保持完美的清洁度. 3. 后置风道结构与加热系统，进口风扇马达搭配耐高、低温的多翼式结构循环搅拌风叶，以达到空气的强制对流垂直扩散循环效果;可有效避免烘干过程中因水滴的产生.从而造成故障的可能. 4. 采用LCD超大液晶显示、模糊PID智能控制方式、霍尼韦尔PT1000三芯高精度温度传感器；具有可编程的程序运行模式，温度控制输出功率由微电脑自动演算，以达高精度及高效率之用电效益。 5. 选配RS232通讯接口及警报输出端口，方便用户连接外部PC机对试验数据进行监控显示和打印输出。加强了人机对话功能,有效确保了试验的直观性. 6. 具备超大可视观察窗，能在外门不被开启的情况下，全方位、立体式观察设备内部各个区域的实验情况. 7. 标配有漏电保护、独立的可调温度安全装置、开门报警、停电报警、传感器报警等功能确保用户使用的绝对安全性。 8. 控制系统具有普通模式和程序模式两项功能供用户选择.
9 | 储物柜 | 4 | 台 | 定制 铁质喷漆柜，外形尺寸：850mm*400mm*1850mm
10 | 电陶炉 | 3 | 台 | 主要参数 产品类型 单灶电陶炉 额定功率 2000W 额定电压 220V，50Hz 面板材质 微晶面板 炉盘直径 14/21cm 加热方式 远红外线单双圈加热 技术参数 操控方式 旋钮式 温度档位 9档 最高温度 570℃ 安全保护 自动安全限温功能 定时功能 9小时59分钟定时 其它参数 安装方式 台式 外形设计 合金外壳，防滑脚垫，可拆卸电源线 显示方式 LED显示 产品重量 5kg左右
11 | 干燥箱 | 1 | 台 | 技术参数： *1、简易操作，定值运行、程序运行、快速自动停止运行、自动停止运行、自动开始运行均可实现； 2、可通过专用的功能菜单键及上下键实现数码设定； *3、通过辅助菜单键，可实现过升防止器、偏差修正、按键锁定等操作； *4、拥有自诊断回路（温度传感器异常、加热器断线、自动过升防止功能、SSR短路）、过升防止、过电流漏电保护开关、按键锁定等安全功能； 5、方式：强制风循环； 6、使用温度范围：RT+10～260℃； 7、温度调节精度：±1.0℃（AT210℃）； 8、温度分布精度：±2.8℃（AT260℃）、±2.5℃（AT210℃）； 9、内装：SUS304不锈钢板； 10、外装：冷轧钢板，表面耐药品性涂装； 11、断热材：玻璃纤维； 12、加热器：不锈钢加热管1.2KW； 13、排气口：Φ30mm左右； 14、温度设定方式：专用的功能菜单键及上下键实现数码设定； *15、测定温度显示：数码LED显示； *16、设定温度显示：数码LED显示； *17、定时器：1分～99小时59分以及100～999小时50分（带定时等待功能）； *18、运行功能：定值运行、程序运行、快速自动停止、自动开始运行；程序运行； *19、附加功能：偏差修正功能、按键锁定功能、停电补偿功能； 20、传感器： K型热电偶； *21、拥有自诊断回路（温度传感器异常、加热器短线、自动过升防止功能、SSR短路）、过升防止、过电流漏电保护开关、按键锁定等安全功能； *22、内容积：90L左右； *23、棚板承重：不小于15kg/层；棚板层数：不少于9层；棚受间距：不小于30mm； 24、电源：AC220V 6.5A；重量：约50kg； 25、附属品：不锈钢冲压网板2件；棚受4件；
12 | 过氧化氢灭菌消毒器 | 1 | 台 | 1、设备采用电源，通过文丘里原理将过氧化氢瞬间碎化，避免采用加热闪蒸和外接压缩空气的工作方式，避免腐蚀设备和对其他物品的破坏。 2、要求单机设备体积小巧，设备尺寸不得大于45cm*27cnm*22cm，重量不得超过9kg,可以手提移动并且能通过的传递窗进出。 满足P3实验室、医院、方舱医院、救护车的消毒灭菌。 3、有良好的人机交互界面,配置7英寸多点电容触摸功能的彩色显示屏、内嵌式微电脑控制系统。 4、设备具备双喷头，保证有效的扩散面积(同时可兼容单喷头，用于小空间的消毒) 喷头独立拆卸，方便清洁，便于维护。需提供视频录像 5、产品配合使用的液体，主要成分为高纯过氧化氢消毒剂，（ 过氧化氢浓度≥7%且≤7.5%（非危化品），也可以是过氧化氢银离子消毒剂，必须具备卫计委备案，并提供该消毒液厂家对项目授权书。 6、使用液体必须提供带卫计委水印的检测报告，证明其含量在54摄氏度放置 14天后损耗不超过1%。 7、灭菌效果标的为嗜热脂肪芽孢杆菌,满足大于或等于6log以上的芽孢杀灭率,灭菌过程时间≤3h, 提供第三方有CMA认证的实验室的测试报告。 8、国产设备需提供消毒产品生产企业卫生许可证；进口设备需提供消毒产品备 案。 9、消毒机出的干雾颗粒平均颗粒小于1-3微米（并提供颗粒报告）。 10、设备需采用可更换的消毒液瓶(不允许内置消毒液),避免二次污染，降低维护保养费用。且单次喷雾量不得小于2L。 11、可通过手机远程遥控，并完成开启，暂停，停止和用量调节功能，提供操作视频。 12、产品具备CE认证，生产企业具有相应的ISO质量认证。 13、具有CNAS 、CMA认证的实验室提供的设备无障碍工作时间≥140000小时。 14、设备质保期大于等于3年。
13 | 生物样品均质仪（脏器研磨器） | 1 | 台 | 1、显示：LCD显示 2、处理样本数量：6个2ml研磨管或2个5ml研磨管 3、运行时间范围：1 90s，以1s为单位增加 4、振荡速度：4.0m/s 7.0m/s（2500 4350rpm），以0.05 m/s递增 5、加减速时间：<2S 6、循环次数：10个循环 7、噪音等级：<65dB 8、输入功率：150W 9、电 源：AC100~240V，50/60Hz，宽电压设计 10、用途：通过三维8字型高速振动研磨珠的敲打，达到对样品进行研磨裂解的目的 11、样品管压杆采用碳纤维材料，压杆强度高安全性好；
14 | 高速台式离心机 | 1 | 台 | 1、转速：500-15000rpm(以100rpm递增) 2、最大离心介质密度：1.2g/ml 3、升降速时间(soft off )：15s 4、升降速时间(soft on)：45s 5、转子容量：24×1.5ml/2.0ml转子, 4×PCR排管转子，12×5ml（适用于圆底试管）转子（标配一个转子） 6、最大转子半径：85mm /68mm /85mm 7、最大相对离心力：100-21400×g/100-17100×g/100-21400×g 11、噪音等级：<62db 12、功率：不小于350W 13、高强度铝合金转子,无使用寿命限制，可高温高压灭菌；
15 | 低速离心机 | 1 | 台 | 1、样品处理量：8╳1.5ml/2.0ml离心管; 4×8╳0.2mlPCR排管；8或32×0.2ml离心管；8×0.5ml离心管 2、转速：4000rpm & 6000rpm 3、相对离心力：1,200xg(4,000rpm)/2,000xg(6,000rpm) 4、重量：0.7kg，电源：AC100~240V,50/60Hz
16 | 电子天平 | 1 | 台 | 1、量程: 2200g； 2、可读性: 10mg； 3、重复性（标准偏差）: 10mg； 4、 线性误差: 20mg； 5、内置砝码全自动校准； 6、彩色触摸显示屏和组合式按键，— 宽视角彩色触摸屏方便您对天平的称量操作和应用设置，除了触摸屏之外，操作面板上的功能按键也满足天平的基本操作，例如左右去皮键，置零，校准和打印； 7、U盘数据保存功能，前置U盘读取接口方便保存历史称量数据，作为日后可以追溯的数据源； 8、标配RS232和USB通讯接口，方便连接打印机和电脑，输出格式符合GLP/GMP； 9、称量环境参数设置：振动补偿、稳定等级和零点跟踪，确保不同称量环境下的稳定读数； 10、应用程序：基本称量、计件称量、百分比称量、检重称重、动物称量、 配比称量、 密度测定、 累加称量、 显示保持。
17 | 紫外线消毒车 | 4 | 台 | 灯管功率：≥30W×2；电源电压：220±10%；频率：50HZ±10%；输入功率：180VA；紫外线波长：253.7nm；移动可折叠，灯管可内藏，可多角度调节，可定时。
18 | 电子显微镜 | 1 | 台 | 用途：可用于普通染色的切片观察，以及临床、科研常规显微检验工作。 1．工作条件 1.1 适于在气温为摄氏-40℃～＋50℃的环境条件下运输和贮存，在电源220V（10%）/50Hz、气温摄氏-5℃～40℃和相对湿度85%的环境条件下运行。 1.2 配置符合中国有关标准要求的插头，或提供适当的转换插座。 2．主要技术指标 *2.1.0 生物显微镜 观察方式支持明场，暗场 *2.1.1 光学系统：无限远光学矫正系统，齐焦距离国际标准≤52mm。 2.1.2 载物台：钢丝传动，无齿条结构，增加使用周期 载物台高度：距离安放平台≤140mm，已方便使用者操作，降低疲劳度 机械固定载物台, (W × D):≥ 211 mm × 154 mm 移动范围 (X × Y): ≥76 mm × 52 mm 载物台XY 移动可锁定功能 2.1.3 调焦机构：载物台高度调节 ( 粗调: 15 mm )，可以进行张力调节；有粗调限位， 避免标本或物镜的损伤；细调焦旋钮最小调节幅度: 2μm。 *2.1.4 多孔位聚光镜：内置孔径光阑；阿贝聚光镜 NA 1.25（ 油浸时） 孔位≥2孔位：明场/暗场可切换观察 2.1.5 照明系统：内置LED透射光照明系统；LED光源寿命60000小时。 2.1.6 三目观察筒：瞳距调整范围48-75mm，倾斜角度30°； 目镜：10X，视场数≥20mm；分光：100/0或0/100。 2.1.7 物镜转盘：与显微镜机身固定的内旋式4孔物镜转盘，便于放置标本。 2.1.8 物镜：平场消色差物镜4X（N.A.≥0.1 W.D≥27.8mm）、10X（N.A.≥0.25 W.D≥ 8.0mm）、40X（N.A.≥0.65 W.D≥0.6mm）、100XO（N.A.≥1.25 W.D≥0.13mm） 2.1.9 防霉装置：在三目观察筒、目镜、物镜都做了抗菌、防霉处理 3．基本配置： 3.1 生物显微镜主机（含聚光镜/载物台/灯室） 1套 3.2 平场消色差物镜4X—100XO（4个） 1套 4.质量保证 验收合格后1年
19 | 数显涡旋振荡器 | 1 | 台 | 1.1 设计紧凑，占地面积小； 1.2 高清LED显示屏，数字显示运行时间与实际转速，确保转速的精准性，十分方便用户操作及查看 1.3 采用新型直流无刷电机，低噪音，免维护，使用寿命长 1.4 转速范围：200-3000 rpm，轨道振幅为4mm 1.5 转速准确度：200-1500 rpm下，精准度为±5% 1500-3000 rpm下，精准度为±10% 1.6 可快速设定至高转速数值，节约实验时间： 3秒内设定至不低于1500 rpm 6秒内设定至不低于3000 rpm 1.7 兼具连续振荡和点振两种模式 1.8 可设置连续振荡或倒数计时两种计时方式，倒数计时最长可设定不大于99分钟； 1.9 配件及其丰富，适用于多种直径试管及微孔板，并且明确每种试管连续振荡时的最大转速，防止过高转速下样品溅出
20 | 医用白大衣自动消毒柜 | 1 | 台 | 操控方式：机械式 消毒时间：60 上下层独立控制：不支持 面板材质：钢化玻璃 电源类型：220V 容积：100L以上 消毒方式：紫外线消毒，臭氧 功能：预约定时，大容积，上下分层
21 | 合计