## 表-08 分部分项工程和单价措施项目清单与计价表
分部分项工程和单价措施项目清单与计价表
工程名称：安装工程 |  |  |  | 标段：东胜区第一中学少年科学院装修工程 |  |  |  | 第 1 页 共 16 页
序号 | 项目编码 | 项目名称 | 项目特征描述 |  | 计量单位 | 工程量 | 金额（元）
[7 empty] | 综合单价 |  | 合价 | 其中
暂估价
路演互动大厅
1 | 030411001001 | 配管 | 1.名称：配管 2.型号：KBG20 3.敷设方式：暗配 |  | m | 394
2 | 030411004001 | 配线 | 1.名称：配电 2.型号：ZR-BV-2.5 3.敷设方式：穿管敷设 |  | m | 1038
3 | 030411004002 | 配线 | 1.名称：弱电配线 2.型号：超六类，非屏蔽 3.敷设方式：穿管敷设 |  | m | 48
4 | 030413002001 | 凿（压)槽 | 1.名称：墙体开槽 2.规格：管径≤20mm 3.抹灰：宽10cm |  | m | 102
5 | 030412004001 | 装饰灯 | 1.名称：75嵌入式射灯 2.型号：LS-CL03C85B03/3 3.功率：30W，色温3000K 4.材质：金属框架，LED灯珠 |  | 套 | 8
6 | 011304001001 | 金属线形灯 | 1.名称：金属线形灯 2.尺寸：10*10mm 3.型号：KG3030或KG7080： 4.安装方式：嵌入式安装或明装或吊装。 5.材质：金属（如铝材、不锈钢等）和光源LED芯片 |  | m | 53
7 | 030401003001 | 整流变压器 | 1.名称：变压器 2.规格：额定容量：2000kVA，电压等级：高压侧额定电压为10kV，低压侧额定电压为0.4kV 3.材质：铁芯材质、绕组材质、绝缘材料。 |  | 台 | 3
8 | 030404035003 | 插座 | 1.名称：五孔插座 2.尺寸：86型（长86mm×宽86mm） 3.额定电流：在10A至16A之间 4.额定电压：为220V或250V 5.型号：LS-CL03C85B03/033 6.安装方式：暗装 |  | 个 | 6
本页小计
注：为计取规费等的使用，可在表中增设其中：“定额人工费”
表—08
分部分项工程和单价措施项目清单与计价表
工程名称：安装工程 |  |  |  | 标段：东胜区第一中学少年科学院装修工程 |  |  |  | 第 2 页 共 16 页
序号 | 项目编码 | 项目名称 | 项目特征描述 |  | 计量单位 | 工程量 | 金额（元）
[7 empty] | 综合单价 |  | 合价 | 其中
暂估价
9 | 030404034001 | 照明开关 | 1.名称：单开双控开关 |  | 个 | 1
10 | 030404034002 | 照明开关 | 1.名称：双控开关 |  | 个 | 2
分部小计
楼梯间及科技连廊
11 | 030411001002 | 配管 | 1.名称：配管 2.型号：KBG20 3.敷设方式：暗配 |  | m | 592
12 | 030411004003 | 配线 | 1.名称：配电 2.型号：ZR-BV-2.5 3.敷设方式：穿管敷设 |  | m | 1506
13 | 030411004004 | 配线 | 1.名称：弱电配线 2.型号：超六类，非屏蔽 3.敷设方式：穿管敷设 |  | m | 90
14 | 030413002002 | 凿（压)槽 | 1.名称：墙体开槽 2.规格：管径≤20mm 3.抹灰：宽10cm |  | m | 104
15 | 011304001002 | 金属线形灯 | 1.名称：金属线形灯 2.尺寸：10*10mm 3.型号：KG3030或KG7080： 4.安装方式：嵌入式安装或明装或吊装。 5.材质：金属（如铝材、不锈钢等）和光源LED芯片 |  | m | 165
16 | 011304001003 | 顶面软膜矩阵灯珠 | 1.名称：顶面软膜矩阵灯珠 2.工作电压：220V 3.灯头接口（灯头型号）：E27 4.能效等级：一级 |  | m2 | 46
17 | 030401003002 | 整流变压器 | 1.名称：变压器 2.规格：额定容量：2000kVA，电压等级：高压侧额定电压为10kV，低压侧额定电压为0.4kV 3.材质：铁芯材质、绕组材质、绝缘材料。 |  | 台 | 10
18 | 030404035004 | 插座 | 1.名称：五孔插座 2.尺寸：86型（长86mm×宽86mm） 3.额定电流：在10A至16A之间。 |  | 个 | 12
本页小计
注：为计取规费等的使用，可在表中增设其中：“定额人工费”
表—08
分部分项工程和单价措施项目清单与计价表
工程名称：安装工程 |  |  |  | 标段：东胜区第一中学少年科学院装修工程 |  |  |  | 第 3 页 共 16 页
序号 | 项目编码 | 项目名称 | 项目特征描述 |  | 计量单位 | 工程量 | 金额（元）
[7 empty] | 综合单价 |  | 合价 | 其中
暂估价
4.额定电压：为220V或250V。 5.型号：LS-CL03C85B03/033 6.安装方式：暗装
19 | 030404034003 | 照明开关 | 1.名称：双开双控开关 |  | 个 | 1
20 | 030404034004 | 照明开关 | 1.名称：双控开关 |  | 个 | 2
21 | 030404019001 | 控制开关 | 1.名称：空开 2.规格：2P 32A |  | 个 | 2
22 | 030404017001 | 配电箱 | 1.名称;小型配电箱 |  | 台 | 1
分部小计
《物质起源》探究室
23 | 030411001003 | 配管 | 1.名称：配管 2.型号：KBG20 3.敷设方式：暗配 |  | m | 142
24 | 030411004005 | 配线 | 1.名称：配电 2.型号：ZR-BV-2.5 3.敷设方式：穿管敷设 |  | m | 363
25 | 030411004006 | 配线 | 1.名称：弱电配线 2.型号：超六类，非屏蔽 3.敷设方式：穿管敷设 |  | m | 21
26 | 030413002003 | 凿（压)槽 | 1.名称：墙体开槽 2.规格：管径≤20mm 3.抹灰：宽10cm |  | m | 29
27 | 030412004002 | 装饰灯 | 1.名称：定制多边形异形吸顶灯 2.规格：灯具功率:40W-80W 3.材质：金属框架，LED光源，亚克力灯罩 |  | 套 | 6
28 | 030404035005 | 插座 | 1.名称：五孔插座 2.尺寸：86型（长86mm×宽86mm） 3.额定电流：在10A至16A之间。 4.额定电压：为220V或250V。 5.型号：LS-CL03C85B03/033 6.安装方式：暗装 |  | 个 | 8
29 | 030404034005 | 照明开关 | 1.名称：单开双控开关 |  | 个 | 2
30 | 030404034006 | 照明开关 | 1.名称：双控开关 |  | 个 | 2
本页小计
注：为计取规费等的使用，可在表中增设其中：“定额人工费”
表—08
分部分项工程和单价措施项目清单与计价表
工程名称：安装工程 |  |  |  | 标段：东胜区第一中学少年科学院装修工程 |  |  |  | 第 4 页 共 16 页
序号 | 项目编码 | 项目名称 | 项目特征描述 |  | 计量单位 | 工程量 | 金额（元）
[7 empty] | 综合单价 |  | 合价 | 其中
暂估价
分部小计
《声与光的奥秘》探究室
31 | 030411001004 | 配管 | 1.名称：配管 2.型号：KBG20 3.敷设方式：暗配 |  | m | 142
32 | 030411004007 | 配线 | 1.名称：配电 2.型号：ZR-BV-2.5 3.敷设方式：穿管敷设 |  | m | 363
33 | 030411004008 | 配线 | 1.名称：弱电配线 2.型号：超六类，非屏蔽 3.敷设方式：穿管敷设 |  | m | 21
34 | 030413002004 | 凿（压)槽 | 1.名称：墙体开槽 2.规格：管径≤20mm 3.抹灰：宽10cm |  | m | 29
35 | 030412004003 | 装饰灯 | 1.名称：定制多边形异形吸顶灯 2.规格：灯具功率:40W-80W 3.材质：金属框架，LED光源，亚克力灯罩 |  | 套 | 6
36 | 030404035006 | 插座 | 1.名称：五孔插座 2.尺寸：86型（长86mm×宽86mm） 3.额定电流：在10A至16A之间。 4.额定电压：为220V或250V。 5.型号：LS-CL03C85B03/033 6.安装方式：暗装 |  | 个 | 8
37 | 030404034007 | 照明开关 | 1.名称：单开双控开关 |  | 个 | 2
38 | 030404034008 | 照明开关 | 1.名称：双控开关 |  | 个 | 2
分部小计
《电与磁的奥秘》探究室
39 | 030411001005 | 配管 | 1.名称：配管 2.型号：KBG20 3.敷设方式：暗配 |  | m | 142
40 | 030411004009 | 配线 | 1.名称：配电 2.型号：ZR-BV-2.5 3.敷设方式：穿管敷设 |  | m | 363
41 | 030411004010 | 配线 | 1.名称：弱电配线 |  | m | 21
本页小计
注：为计取规费等的使用，可在表中增设其中：“定额人工费”
表—08
分部分项工程和单价措施项目清单与计价表
工程名称：安装工程 |  |  |  | 标段：东胜区第一中学少年科学院装修工程 |  |  |  | 第 5 页 共 16 页
序号 | 项目编码 | 项目名称 | 项目特征描述 |  | 计量单位 | 工程量 | 金额（元）
[7 empty] | 综合单价 |  | 合价 | 其中
暂估价
2.型号：超六类，非屏蔽 3.敷设方式：穿管敷设
42 | 030413002005 | 凿（压)槽 | 1.名称：墙体开槽 2.规格：管径≤20mm 3.抹灰：宽10cm |  | m | 29
43 | 030412004004 | 装饰灯 | 1.名称：定制600mm直径圆形吸顶灯灯 2.规格：灯具功率:40W-80W 3.材质：LED光源 |  | 套 | 3
44 | 030412004005 | 装饰灯 | 1.名称：定制300mm直径圆形吸顶灯 2.规格：灯具功率:40W-80W 3.材质：LED光源 |  | 套 | 3
45 | 030404035007 | 插座 | 1.名称：五孔插座 2.尺寸：86型（长86mm×宽86mm） 3.额定电流：在10A至16A之间。 4.额定电压：为220V或250V。 5.型号：LS-CL03C85B03/033 6.安装方式：暗装 |  | 个 | 8
46 | 030404034009 | 照明开关 | 1.名称：单开双控开关 |  | 个 | 2
47 | 030404034010 | 照明开关 | 1.名称：双控开关 |  | 个 | 2
分部小计
《生命的奥秘》探究室
48 | 030411001006 | 配管 | 1.名称：配管 2.型号：KBG20 3.敷设方式：暗配 |  | m | 142
49 | 030411004011 | 配线 | 1.名称：配电 2.型号：ZR-BV-2.5 3.敷设方式：穿管敷设 |  | m | 363
50 | 030411004012 | 配线 | 1.名称：弱电配线 2.型号：超六类，非屏蔽 3.敷设方式：穿管敷设 |  | m | 21
51 | 030413002006 | 凿（压)槽 | 1.名称：墙体开槽 2.规格：管径≤20mm 3.抹灰：宽10cm |  | m | 29
52 | 030412004006 | 装饰灯 | 1.名称：定制多边形异形 |  | 套 | 6
本页小计
注：为计取规费等的使用，可在表中增设其中：“定额人工费”
表—08
分部分项工程和单价措施项目清单与计价表
工程名称：安装工程 |  |  |  | 标段：东胜区第一中学少年科学院装修工程 |  |  |  | 第 6 页 共 16 页
序号 | 项目编码 | 项目名称 | 项目特征描述 |  | 计量单位 | 工程量 | 金额（元）
[7 empty] | 综合单价 |  | 合价 | 其中
暂估价
吸顶灯 2.规格：灯具功率:40W-80W 3.材质：金属框架，LED光源，亚克力灯罩
53 | 030404035008 | 插座 | 1.名称：五孔插座 2.尺寸：86型（长86mm×宽86mm） 3.额定电流：在10A至16A之间。 4.额定电压：为220V或250V。 5.型号：LS-CL03C85B03/033 6.安装方式：暗装 |  | 个 | 8
54 | 030404034011 | 照明开关 | 1.名称：单开双控开关 |  | 个 | 2
55 | 030404034012 | 照明开关 | 1.名称：双控开关 |  | 个 | 2
分部小计
《我们的身体》探究室
56 | 030411001007 | 配管 | 1.名称：配管 2.型号：KBG20 3.敷设方式：暗配 |  | m | 142
57 | 030411004013 | 配线 | 1.名称：配电 2.型号：ZR-BV-2.5 3.敷设方式：穿管敷设 |  | m | 363
58 | 030411004014 | 配线 | 1.名称：弱电配线 2.型号：超六类，非屏蔽 3.敷设方式：穿管敷设 |  | m | 21
59 | 030413002007 | 凿（压)槽 | 1.名称：墙体开槽 2.规格：管径≤20mm 3.抹灰：宽10cm |  | m | 29
60 | 030412004007 | 装饰灯 | 1.名称：定制多边形异形吸顶灯 2.规格：灯具功率:40W-80W 3.材质：金属框架，LED光源，亚克力灯罩 |  | 套 | 6
61 | 030404035009 | 插座 | 1.名称：五孔插座 2.尺寸：86型（长86mm×宽86mm） 3.额定电流：在10A至16A之间。 4.额定电压：为220V或 |  | 个 | 8
本页小计
注：为计取规费等的使用，可在表中增设其中：“定额人工费”
表—08
分部分项工程和单价措施项目清单与计价表
工程名称：安装工程 |  |  |  | 标段：东胜区第一中学少年科学院装修工程 |  |  |  | 第 7 页 共 16 页
序号 | 项目编码 | 项目名称 | 项目特征描述 |  | 计量单位 | 工程量 | 金额（元）
[7 empty] | 综合单价 |  | 合价 | 其中
暂估价
250V。 5.型号：LS-CL03C85B03/033 6.安装方式：暗装
62 | 030404034013 | 照明开关 | 1.名称：单开双控开关 |  | 个 | 2
63 | 030404034014 | 照明开关 | 1.名称：双控开关 |  | 个 | 2
分部小计
《地表的变迁》探究室
64 | 030411001008 | 配管 | 1.名称：配管 2.型号：KBG20 3.敷设方式：暗配 |  | m | 142
65 | 030411004015 | 配线 | 1.名称：配电 2.型号：ZR-BV-2.5 3.敷设方式：穿管敷设 |  | m | 363
66 | 030411004016 | 配线 | 1.名称：弱电配线 2.型号：超六类，非屏蔽 3.敷设方式：穿管敷设 |  | m | 21
67 | 030413002008 | 凿（压)槽 | 1.名称：墙体开槽 2.规格：管径≤20mm 3.抹灰：宽10cm |  | m | 29
68 | 030412004008 | 装饰灯 | 1.名称：定制多边形异形吸顶灯 2.规格：灯具功率:40W-80W 3.材质：金属框架，LED光源，亚克力灯罩 |  | 套 | 6
69 | 030404035010 | 插座 | 1.名称：五孔插座 2.尺寸：86型（长86mm×宽86mm） 3.额定电流：在10A至16A之间。 4.额定电压：为220V或250V。 5.型号：LS-CL03C85B03/033 6.安装方式：暗装 |  | 个 | 8
70 | 030404034015 | 照明开关 | 1.名称：单开双控开关 |  | 个 | 2
71 | 030404034016 | 照明开关 | 1.名称：双控开关 |  | 个 | 2
分部小计
《人工智能》探究室
72 | 03041100100 | 配 | 1.名称：配管 |  | m | 173
本页小计
注：为计取规费等的使用，可在表中增设其中：“定额人工费”
表—08
分部分项工程和单价措施项目清单与计价表
工程名称：安装工程 |  |  |  | 标段：东胜区第一中学少年科学院装修工程 |  |  |  | 第 8 页 共 16 页
序号 | 项目编码 | 项目名称 | 项目特征描述 |  | 计量单位 | 工程量 | 金额（元）
[7 empty] | 综合单价 |  | 合价 | 其中
暂估价
| 9 | 管 | 2.型号：KBG20 3.敷设方式：暗配
73 | 030411004017 | 配线 | 1.名称：配电 2.型号：ZR-BV-2.5 3.敷设方式：穿管敷设 |  | m | 456
74 | 030411004018 | 配线 | 1.名称：弱电配线 2.型号：超六类，非屏蔽 3.敷设方式：穿管敷设 |  | m | 21
75 | 030413002009 | 凿（压)槽 | 1.名称：墙体开槽 2.规格：管径≤20mm 3.抹灰：宽10cm |  | m | 29
76 | 030412004009 | 装饰灯 | 1.名称：定制多边形异形吸顶灯 2.规格：灯具功率:40W-80W 3.材质：金属框架，LED光源，亚克力灯罩 |  | 套 | 8
77 | 030404035011 | 插座 | 1.名称：五孔插座 2.尺寸：86型（长86mm×宽86mm） 3.额定电流：在10A至16A之间。 4.额定电压：为220V或250V。 5.型号：LS-CL03C85B03/033 6.安装方式：暗装 |  | 个 | 8
78 | 030404034017 | 照明开关 | 1.名称：单开双控开关 |  | 个 | 2
79 | 030404034018 | 照明开关 | 1.名称：双控开关 |  | 个 | 2
分部小计
《工程设计》探究室
80 | 030411001010 | 配管 | 1.名称：配管 2.型号：KBG20 3.敷设方式：暗配 |  | m | 142
81 | 030411004019 | 配线 | 1.名称：配电 2.型号：ZR-BV-2.5 3.敷设方式：穿管敷设 |  | m | 363
82 | 030411004020 | 配线 | 1.名称：弱电配线 2.型号：超六类，非屏蔽 3.敷设方式：穿管敷设 |  | m | 21
83 | 030413002010 | 凿（压)槽 | 1.名称：墙体开槽 2.规格：管径≤20mm 3.抹灰：宽10cm |  | m | 29
本页小计
注：为计取规费等的使用，可在表中增设其中：“定额人工费”
表—08
分部分项工程和单价措施项目清单与计价表
工程名称：安装工程 |  |  |  | 标段：东胜区第一中学少年科学院装修工程 |  |  |  | 第 9 页 共 16 页
序号 | 项目编码 | 项目名称 | 项目特征描述 |  | 计量单位 | 工程量 | 金额（元）
[7 empty] | 综合单价 |  | 合价 | 其中
暂估价
84 | 030412004010 | 装饰灯 | 1.名称：定制多边形异形吸顶灯 2.规格：灯具功率:40W-80W 3.材质：金属框架，LED光源，亚克力灯罩 |  | 套 | 6
85 | 030404035012 | 插座 | 1.名称：五孔插座 2.尺寸：86型（长86mm×宽86mm） 3.额定电流：在10A至16A之间。 4.额定电压：为220V或250V。 5.型号：LS-CL03C85B03/033 6.安装方式：暗装 |  | 个 | 8
86 | 030404034019 | 照明开关 | 1.名称：单开双控开关 |  | 个 | 2
87 | 030404034020 | 照明开关 | 1.名称：双控开关 |  | 个 | 2
分部小计
《地球的奥秘》探究室
88 | 030411001011 | 配管 | 1.名称：配管 2.型号：KBG20 3.敷设方式：暗配 |  | m | 202
89 | 030411004021 | 配线 | 1.名称：配电 2.型号：ZR-BV-2.5 3.敷设方式：穿管敷设 |  | m | 573
90 | 030411004022 | 配线 | 1.名称：弱电配线 2.型号：超六类，非屏蔽 3.敷设方式：穿管敷设 |  | m | 21
91 | 030413002011 | 凿（压)槽 | 1.名称：墙体开槽 2.规格：管径≤20mm 3.抹灰：宽10cm |  | m | 89
92 | 030412004011 | 装饰灯 | 1.名称：定制多边形异形吸顶灯 2.规格：灯具功率:40W-80W 3.材质：金属框架，LED光源，亚克力灯罩 |  | 套 | 6
93 | 030404035013 | 插座 | 1.名称：五孔插座 2.尺寸：86型（长86mm×宽86mm） 3.额定电流：在10A至16A之间。 |  | 个 | 8
本页小计
注：为计取规费等的使用，可在表中增设其中：“定额人工费”
表—08
分部分项工程和单价措施项目清单与计价表
工程名称：安装工程 |  |  |  | 标段：东胜区第一中学少年科学院装修工程 |  |  |  | 第 10 页 共 16 页
序号 | 项目编码 | 项目名称 | 项目特征描述 |  | 计量单位 | 工程量 | 金额（元）
[7 empty] | 综合单价 |  | 合价 | 其中
暂估价
4.额定电压：为220V或250V。 5.型号：LS-CL03C85B03/033 6.安装方式：暗装
94 | 030404034021 | 照明开关 | 1.名称：单开双控开关 |  | 个 | 2
95 | 030404034022 | 照明开关 | 1.名称：双控开关 |  | 个 | 2
分部小计
《太空科技》探究室
96 | 030411001012 | 配管 | 1.名称：配管 2.型号：KBG20 3.敷设方式：暗配 |  | m | 157
97 | 030411004023 | 配线 | 1.名称：配电 2.型号：ZR-BV-2.5 3.敷设方式：穿管敷设 |  | m | 408
98 | 030411004024 | 配线 | 1.名称：弱电配线 2.型号：超六类，非屏蔽 3.敷设方式：穿管敷设 |  | m | 21
99 | 030413002012 | 凿（压)槽 | 1.名称：墙体开槽 2.规格：管径≤20mm 3.抹灰：宽10cm |  | m | 29
100 | 030412004012 | 装饰灯 | 1.名称：定制多边形异形吸顶灯 2.规格：灯具功率:40W-80W 3.材质：金属框架，LED光源，亚克力灯罩 |  | 套 | 6
101 | 030404035014 | 插座 | 1.名称：五孔插座 2.尺寸：86型（长86mm×宽86mm） 3.额定电流：在10A至16A之间。 4.额定电压：为220V或250V。 5.型号：LS-CL03C85B03/033 6.安装方式：暗装 |  | 个 | 8
102 | 030404034023 | 照明开关 | 1.名称：单开双控开关 |  | 个 | 2
103 | 030404034024 | 照明开关 | 1.名称：双控开关 |  | 个 | 2
分部小计
办公室
本页小计
注：为计取规费等的使用，可在表中增设其中：“定额人工费”
表—08
分部分项工程和单价措施项目清单与计价表
工程名称：安装工程 |  |  |  | 标段：东胜区第一中学少年科学院装修工程 |  |  |  | 第 11 页 共 16 页
序号 | 项目编码 | 项目名称 | 项目特征描述 |  | 计量单位 | 工程量 | 金额（元）
[7 empty] | 综合单价 |  | 合价 | 其中
暂估价
104 | 030411001013 | 配管 | 1.名称：配管 2.型号：KBG20 3.敷设方式：暗配 |  | m | 157
105 | 030411004025 | 配线 | 1.名称：配电 2.型号：ZR-BV-2.5 3.敷设方式：穿管敷设 |  | m | 408
106 | 030411004026 | 配线 | 1.名称：弱电配线 2.型号：超六类，非屏蔽 3.敷设方式：穿管敷设 |  | m | 21
107 | 030413002013 | 凿（压)槽 | 1.名称：墙体开槽 2.规格：管径≤20mm 3.抹灰：宽10cm |  | m | 29
108 | 030412004013 | 装饰灯 | 1.名称：定制多边形异形吸顶灯 2.规格：灯具功率:40W-80W 3.材质：金属框架，LED光源，亚克力灯罩 |  | 套 | 6
109 | 030404035015 | 插座 | 1.名称：五孔插座 2.尺寸：86型（长86mm×宽86mm） 3.额定电流：在10A至16A之间。 4.额定电压：为220V或250V。 5.型号：LS-CL03C85B03/033 6.安装方式：暗装 |  | 个 | 8
110 | 030404034025 | 照明开关 | 1.名称：单开双控开关 |  | 个 | 2
111 | 030404034026 | 照明开关 | 1.名称：双控开关 |  | 个 | 2
分部小计
智能管控系统
112 | 080609003001 | 网关设备 | 1.名称：低功率控制网关 2.低功率终端控制模块信号发射终端. 3.需满足国家级仪表仪器通信专用频道. 4.控制平台、控制网关、接收终端数据加密 |  | 台 | 10
113 | 080609003002 | 网关设备 | 1.名称：高功率485网关 1.高功率终端控制模块信号发射终端. 2.需满足国家级仪表仪器通信专用频道. |  | 台 | 10
本页小计
注：为计取规费等的使用，可在表中增设其中：“定额人工费”
表—08
分部分项工程和单价措施项目清单与计价表
工程名称：安装工程 |  |  |  | 标段：东胜区第一中学少年科学院装修工程 |  |  |  | 第 12 页 共 16 页
序号 | 项目编码 | 项目名称 | 项目特征描述 |  | 计量单位 | 工程量 | 金额（元）
[7 empty] | 综合单价 |  | 合价 | 其中
暂估价
3.控制平台、控制网关、接收终端数据加密.
114 | 030501012003 | 交换机 | 1.名称：8口交换机 2.设备型号：S5120V3 3.交换容量：336Gbps/3.36Tbps 4.包转发率：64/80Mpps 5.端口描述：8*10/100/1000/TX＋2*SFP 6.外形尺寸：266*161*443.6mm 7.重量：≤1.5kg 8.输入电压AC:额定电压范围：100v～240vA.C,50/60Hz. 9.整机功耗：15W. 10.链路聚合：支持GE端口聚合，支持静态聚合，支持跨设备聚合. 11.工作温度：-5℃～45℃. 12.工作湿度：5～95%RH(无冷凝). |  | 台 | 4
115 | 030501012002 | 交换机 | 1.名称：16口交换机 2.参数：u支持16个10/100/1000M以太网RJ45电口 u电接口（RJ45接口）支持10/100/1000M自适应、全/半双工方式、MDI/MDI-X自动侦测 u支持IEEE802.3、IEEE802.3x、IEEE802.3u标准，MDI/MDI-X自适应 u***位延迟和弹性缓存技术：采用“存储转发”模式，无缝连接不同速率设备，工作模式自适应 u输入电压：DC12~58V（双电源冗余备份），电源支持过载保护，防反接保护 u防雷等级：电源入口及RJ45电口均为四级防雷 u符合工业四级电磁兼容 |  | 台 | 2
本页小计
注：为计取规费等的使用，可在表中增设其中：“定额人工费”
表—08
分部分项工程和单价措施项目清单与计价表
工程名称：安装工程 |  |  |  | 标段：东胜区第一中学少年科学院装修工程 |  |  |  | 第 13 页 共 16 页
序号 | 项目编码 | 项目名称 | 项目特征描述 |  | 计量单位 | 工程量 | 金额（元）
[7 empty] | 综合单价 |  | 合价 | 其中
暂估价
本页小计
性要求 u防护等级：IP40、防浪涌静电、DIN卡轨式、金属型材、无风扇设计 u工作温度：-40 ℃ ~ + 85℃（宽温型，工业级物料） 标准 IEEE 802.3 IEEE 802.3i IEEE 802.3u IEEE 802.3X 接口 接口数量：16个千兆电口：16个10/100/1000base‐T自适应以太网RJ45接口 传输模式：支持全双工工作模式 设备参数 应用层级：二层 背板带宽：32Gbps 端口结构：非模块化 指示灯 电源指示灯: PWR 接口指示灯: 电口、光口（link/ACT） 交换属性 MAC 表： 32K 包缓冲区：4M 包转发率：29.76MPPS 延迟时间：<5μs 交换方式：存储‐转发 机械结构 外 壳： 金属材质 散热方式：自然冷却，无风扇 尺 寸：143mmx104mmx48mm（宽x深x高） 重 量： 0.85Kg 安装方式： DIN卡轨式 传输距离 双绞线: 100m (采用CAT5, CAT5e网络线缆)
本页小计
注：为计取规费等的使用，可在表中增设其中：“定额人工费”
表—08
分部分项工程和单价措施项目清单与计价表
工程名称：安装工程 |  |  |  | 标段：东胜区第一中学少年科学院装修工程 |  |  |  | 第 14 页 共 16 页
序号 | 项目编码 | 项目名称 | 项目特征描述 |  | 计量单位 | 工程量 | 金额（元）
[7 empty] | 综合单价 |  | 合价 | 其中
暂估价
环境 工作温度: ‐40 ℃ ~ +85 ℃ 存储温度: ‐40 ℃ ~ +85 ℃ 相对湿度: 5~95% (无凝霜) 电源 输入电压：DC12~58V（双电源冗余备份） 接入端子：凤凰端子 功率（满载）<7.5W 标准与认证 EMI: FCC CFR47 Part 15, EN55022/CISPR22, Class A EMS: IEC61000-4-2 (ESD): ±8kV (contact), ±15kV (air) IEC61000-4-3 (RS): 10V/m (80MHz-2GHz) IEC61000-4-4 (EFT): Power Port: ±4kV; Data Port: ±2kV IEC61000-4-5 (Surge): Power Port: ±2kV/DM, ±4kV/CM; Data Port: ±2kV IEC61000-4-6 (CS): 3V (10kHz-150kHz); 10V (150kHz-80MHz) IEC61000-4-16 (Common mode conduction): 30V (cont.), 300V (1s) Machinery:
116 | 030501009001 | 路由器 | 1.名称：路由器 2.参数：全千兆双频3000Mwifi、‌自然散热、不支持‌VPN虚拟专网、最高支持2000M以上宽带、‌内置防火墙、内置FEM、‌外置天线、3个千兆网口、‌APP管理、‌频段未知、‌3-5个LAN口、以及 |  | 台 | 4
本页小计
注：为计取规费等的使用，可在表中增设其中：“定额人工费”
表—08
分部分项工程和单价措施项目清单与计价表
工程名称：安装工程 |  |  |  | 标段：东胜区第一中学少年科学院装修工程 |  |  |  | 第 15 页 共 16 页
序号 | 项目编码 | 项目名称 | 项目特征描述 |  | 计量单位 | 工程量 | 金额（元）
[7 empty] | 综合单价 |  | 合价 | 其中
暂估价
‌WiFi6智能分频功能
117 | 030411005001 | 接线箱 | 1.名称：路由器保护箱 2.参数：保护箱应使用耐用且能提供足够保护的材料，如金属或高质量的塑料。保护箱应兼容多种网络设备，包括但不限于路由器、交换机等。 |  | 个 | 4
118 | 030904008001 | 模块(模块箱） | 1.名称：灯光控制模块箱 2.独立加密通信. 3.单项控制适用电压需求:45V～230V. 4.整箱控制模块≤16项. 5.工作温度:-5-50℃. |  | 个 | 1
119 | 010801006001 | 门锁安装 | 1.名称：单向门智能门锁及控制模块 2.参数：开锁方式：密码、手机、钥匙、刷卡 开门记录查询 主要材质：合金 锁舌材质/不锈钢 天地钩：不可选 人脸识别:支持 打卡签到:支持 密码长度：6位，支持最长16位的虚位密码 待机时间：5个月、以每天开关十次计 为保持续航时间，推荐试用金霸王或南孚等品牌电池。不要不同品牌、不同新旧程度的电池混用 撬动报警方式：本地报警 低电报警方式：低电指示灯/语音提示 |  | 个 | 12
120 | 010801006002 | 门锁安装 | 1.名称：双向智能门锁及控制模块 2.参数：开锁方式：密码、手机、钥匙、刷卡 开门记录查询 主要材质：合金 锁舌材质/不锈钢 天地钩：不可选 |  | 个 | 1
本页小计
注：为计取规费等的使用，可在表中增设其中：“定额人工费”
表—08
分部分项工程和单价措施项目清单与计价表
工程名称：安装工程 |  |  |  | 标段：东胜区第一中学少年科学院装修工程 |  |  |  | 第 16 页 共 16 页
序号 | 项目编码 | 项目名称 | 项目特征描述 |  | 计量单位 | 工程量 | 金额（元）
[7 empty] | 综合单价 |  | 合价 | 其中
暂估价
人脸识别:支持 打卡签到:支持 密码长度：6位，支持最长16位的虚位密码 待机时间：5个月、以每天开关十次计 为保持续航时间，推荐试用金霸王或南孚等品牌电池。不要不同品牌、不同新旧程度的电池混用 撬动报警方式：本地报警 低电报警方式：低电指示灯/语音提示
121 | 030404035002 | 插座 | 1.名称：智能五孔插座 2.额定电压：AC170V～240V 3.最大负载：1500W 4.工作温度：0~50℃ 5.适配网络:网关通信 6.功率测量误差：5% |  | 个 | 12
122 | 030501017001 | 软件 | 1.名称：综合控制软件 2.参数;根据实际需求定制控制要求，如:灯光控制、门锁控制、节能控制、PC终端控制等. |  | 套 | 1
分部小计
措施项目
123 | 031301017001 | 脚手架搭拆 |  |  | 项 | 1
分部小计
本页小计
合 计
注：为计取规费等的使用，可在表中增设其中：“定额人工费”
表—08

## 表-11 总价措施项目清单与计价表
总价措施项目清单与计价表
工程名称：安装工程 |  |  | 标段：东胜区第一中学少年科学院装修工程 | [5 empty] | 第 1 页 共 1 页
序号 | 项目编码 | 项目名称 |  | 计算基础 | 费率(%) | 金额(元) |  | 调整费率(%) |  | 调整后金额(元) | 备注
1 | 031302001 | 安全文明施工费
1.1 | 031302001001 | 安全文明施工与环境保护费 |  | 分部分项人工费+技术措施项目人工费 | 2
1.2 | 031302001002 | 临时设施费 |  | 分部分项人工费+技术措施项目人工费 | 1
2 | 031302005001 | 雨季施工增加费 |  | 分部分项人工费+技术措施项目人工费 | 0.5
3 | 031302006001 | 已完工程及设备保护费 |  | 分部分项人工费+技术措施项目人工费 | 0.8
4 | 031302004001 | 二次搬运费 |  | 分部分项人工费+技术措施项目人工费 | 0.1
合 计
编制人（造价人员）： | [6 empty] | 复核人（造价工程师）：
注：1.“计算基础”中安全文明施工费可为“定额基价”、“定额人工费”或“定额人工费+定额机械费”，其他项目可为“定额人工费”或“定额人工费+定额机械费”。 2.按施工方案计算的措施费，若无“计算基础”和“费率”的数值，也可只填“金额”数值，但应在备注栏说明施工方案出处或计算方法。
表-11

## 表-12-2 材料(工程设备)暂估价及调整表
材料（工程设备）暂估单价及调整表
工程名称：安装工程 |  |  | 标段：东胜区第一中学少年科学院装修工程 | [7 empty] | 第 1 页 共 1 页
序号 | 材料(工程设备)名称、规格、型号 | 计量单位 |  | 数量 |  | 暂估(元) |  | 确认(元) |  | 差额±(元) |  |  | 备注
|  |  |  | 暂估 | 确认 | 单价 | 合价 | 单价 | 合价 | 单价 |  | 合价
1 | 顶面软膜矩阵灯珠 | m2 |  | 46 |  | 113 | 5198
2 | 综合控制软件 | 套 |  | 1 |  | 2000 | 2000
3 | 灯光控制模块箱 | 台 |  | 1 |  | 5000 | 5000
4 | 定制300mm直径圆形吸顶灯 40W-80W | 套 |  | 3.03 |  | 920 | 2787.6
5 | 定制多边形异形吸顶灯 40W-80W | 套 |  | 62.62 |  | 920 | 57610.4
6 | 定制600mm直径圆形吸顶灯灯 40W-80W | 套 |  | 3.03 |  | 920 | 2787.6
7 | 金属线形灯 10*10mm | m |  | 218 |  | 60 | 13080
合计 | [6 empty] | 88463.6
总合计 | [6 empty] | 88463.6
注：此表由招标人填写“暂估单价”，并在备注栏说明暂估价的材料、工程设备拟用在哪些清单项目上，投标人应将上述材料、工程设备暂估单价计入工程量清单综合单价报价中。
表—12—2

## 表-13 规费、税金项目清单与计价表
规费、税金项目计价表
工程名称：安装工程 |  | 标段：东胜区第一中学少年科学院装修工程 |  |  |  | 第 1 页 共 1 页
序号 | 项目名称 |  | 计算基础 |  | 计算基数 |  | 计算费率(%) | 金额（元）
1 | 规费 |  | 社会保险费+住房公积金+水利建设基金+环境保护税
1.1 | 社会保险费 |  | 养老失业保险+基本医疗保险+工伤保险+生育保险
(1) | 养老失业保险 |  | 分部分项人工费+组织措施项目人工费+技术措施项目人工费+分部分项人工费调整+技术措施项目人工费调整 |  |  |  | 10.5
(2) | 基本医疗保险 |  | 分部分项人工费+组织措施项目人工费+技术措施项目人工费+分部分项人工费调整+技术措施项目人工费调整 |  |  |  | 3.7
(3) | 工伤保险 |  | 分部分项人工费+组织措施项目人工费+技术措施项目人工费+分部分项人工费调整+技术措施项目人工费调整 |  |  |  | 0.4
(4) | 生育保险 |  | 分部分项人工费+组织措施项目人工费+技术措施项目人工费+分部分项人工费调整+技术措施项目人工费调整 |  |  |  | 0.3
1.2 | 住房公积金 |  | 分部分项人工费+组织措施项目人工费+技术措施项目人工费+分部分项人工费调整+技术措施项目人工费调整 |  |  |  | 3.7
1.3 | 水利建设基金 |  | 分部分项人工费+组织措施项目人工费+技术措施项目人工费+分部分项人工费调整+技术措施项目人工费调整 |  |  |  | 0.4
1.4 | 环境保护税
2 | 税金 |  | 税前工程造价 |  |  |  | 9
合 计
编制人（造价人员）： |  |  |  | 复核人（造价工程师）：
表-13