## 表-08 分部分项工程和单价措施项目清单与计价表
分部分项工程和单价措施项目清单与计价表
工程名称：鄂尔多斯市东胜区一中图书馆室内装修-电气 |  |  |  | 标段：鄂尔多斯市东胜区一中图书馆室内装修 |  |  |  | 第 1 页 共 2 页
序号 | 项目编码 | 项目名称 | 项目特征描述 |  | 计量单位 | 工程量 | 金额（元）
[7 empty] | 综合单价 |  | 合价 | 其中
暂估价
强电
1 | 030404017001 | 配电箱 | 1.名称:照明配电箱 2.规格:500*600*200 3.安装方式:明装距地1.5m |  | 台 | 1
2 | 030411001001 | 配管 | 1.名称：电气配管 2.材质：电线管 3.规格：JDG25 4.配置形式：暗配 |  | m | 158.4
3 | 030411001002 | 配管 | 1.名称：电气配管 2.材质：电线管 3.规格：JDG20 4.配置形式：暗配 |  | m | 318
4 | 030411004001 | 配线 | 1.名称:管内配线 2.配线形式:暗敷 3.型号:WDZ-BYJ-2.5mm2 4.材质:铜芯线 |  | m | 954
5 | 030411004002 | 配线 | 1.名称:管内配线 2.配线形式:暗敷 3.型号:WDZ-BYJ-4mm2 4.材质:铜芯线 |  | m | 475.2
6 | 030412004001 | 装饰灯 | 1.名称:深嵌调光防眩射灯24D D75 2.规格:色温4000K 角度24°功率12W 3.安装方式：嵌入安装 |  | 套 | 10
7 | 030412004003 | 装饰灯 | 1.名称:20mm亚克力线性灯 2.安装方式：嵌入式 |  | m | 10.89
8 | 030412005001 | 荧光灯 | 1.名称:LED吸吊两用长条灯 2.参数:42W 1200*12.5mm 3.安装方式：嵌入安装 |  | 套 | 18
9 | 030412004002 | 装饰灯 | 1.名称:LED低压灯带LS155 G4 2.参数:3500K 3.安装方式：暗藏 |  | m | 212.06
10 | 030412004004 | 装饰灯 | 1.名称:LED发光灯片 2.安装方式：暗藏 |  | m2 | 38.66
11 | 030404034001 | 照明开关 | 1.名称：单控四联开关 2.型号：250V /10A 3.安装形式：距地1.3m墙上暗装 |  | 个 | 2
本页小计
注：为计取规费等的使用，可在表中增设其中：“定额人工费”
表—08
分部分项工程和单价措施项目清单与计价表
工程名称：鄂尔多斯市东胜区一中图书馆室内装修-电气 |  |  |  | 标段：鄂尔多斯市东胜区一中图书馆室内装修 |  |  |  | 第 2 页 共 2 页
序号 | 项目编码 | 项目名称 | 项目特征描述 |  | 计量单位 | 工程量 | 金额（元）
[7 empty] | 综合单价 |  | 合价 | 其中
暂估价
12 | 030404035001 | 插座 | 1.名称：单相五孔安全型插座 2.型号：220V 3.安装形式：距地0.35m墙上暗装 |  | 个 | 14
13 | 030404035003 | 插座 | 1.名称：单相五孔安全型插座 2.型号：220V 3.安装形式：距地1.0m墙上暗装 |  | 个 | 4
14 | 030411006001 | 接线盒 | 1.名称：接线盒 2.型号、规格：86型 |  | 个 | 39
15 | 030411006002 | 接线盒 | 1.名称：开关盒 2.型号、规格：86型 |  | 个 | 20
16 | 030411002001 | 开槽 | 1.名称：墙体开槽 2.管径≤32mm |  | m | 48.6
分部小计
弱电
17 | 030502012001 | 信息插座 | 1.名称：宽带插座 2.型号：双口 3.安装形式：距地0.35m墙上暗装 |  | 个 | 1
18 | 030501010001 | 收发器 | 1.名称：无线wifi 2.安装方式：吸顶安装 |  | 台 | 4
19 | 030411006003 | 接线盒 | 1.名称：宽带插座底盒 |  | 个 | 1
20 | 030411006004 | 接线盒 | 1.名称：接线盒 2.型号、规格：86型 |  | 个 | 4
分部小计
措施项目
21 | 031301017001 | 脚手架搭拆 | 脚手架搭拆 |  | 项 | 1
分部小计
本页小计
合 计
注：为计取规费等的使用，可在表中增设其中：“定额人工费”
表—08

## 表-11 总价措施项目清单与计价表
总价措施项目清单与计价表
工程名称：鄂尔多斯市东胜区一中图书馆室内装修-电气 |  |  | 标段：鄂尔多斯市东胜区一中图书馆室内装修 | [5 empty] | 第 1 页 共 1 页
序号 | 项目编码 | 项目名称 |  | 计算基础 | 费率(%) | 金额(元) |  | 调整费率(%) |  | 调整后金额(元) | 备注
1 | 031302001 | 安全文明施工费
1.1 | 031302001001 | 安全文明施工与环境保护费 |  | 分部分项人工费+技术措施项目人工费 | 2
1.2 | 031302001002 | 临时设施费 |  | 分部分项人工费+技术措施项目人工费 | 1
2 | 031302005001 | 雨季施工增加费 |  | 分部分项人工费+技术措施项目人工费 | 0.5
3 | 031302006001 | 已完工程及设备保护费 |  | 分部分项人工费+技术措施项目人工费 | 0.8
4 | 031302004001 | 二次搬运费 |  | 分部分项人工费+技术措施项目人工费 | 0.1
合 计
编制人（造价人员）： | [6 empty] | 复核人（造价工程师）：
注：1.“计算基础”中安全文明施工费可为“定额基价”、“定额人工费”或“定额人工费+定额机械费”，其他项目可为“定额人工费”或“定额人工费+定额机械费”。 2.按施工方案计算的措施费，若无“计算基础”和“费率”的数值，也可只填“金额”数值，但应在备注栏说明施工方案出处或计算方法。
表-11

## 表-12 其他项目清单与计价汇总表
其他项目清单与计价汇总表
工程名称：鄂尔多斯市东胜区一中图书馆室内装修-电气 |  | 标段：鄂尔多斯市东胜区一中图书馆室内装修 |  |  | 第 1 页 共 1 页
序号 | 项目名称 |  | 金额(元) | 结算金额(元) |  | 备注
1 | 暂列金额 |  |  |  |  | 明细详见表-12-1
2 | 暂估价
2.1 | 专业工程暂估价 |  |  |  |  | 明细详见表-12-3
2.2 | 材料暂估价 |  | 一 |  |  | 明细详见表-12-2
3 | 计日工 |  |  |  |  | 明细详见表-12-4
4 | 总承包服务费 |  |  |  |  | 明细详见表-12-5
5 | 材料检验试验费
6 | 建筑工程能效测评费
7 | 工程变更及现场签证
8 | 提前竣工（赶工补偿）
9 | 无负荷联合试运转费
10 | 停窝工损失费
11 | 施工期间未完工程保护费
12 | 企业自有工人培训管理费
13 | 建筑工人实名制费
合计 | [5 empty] | —
注：材料（工程设备）暂估单价进入清单项目综合单价，此处不汇总。
表-12

## 表-12-1 暂列金额表
暂列金额明细表
工程名称：鄂尔多斯市东胜区一中图书馆室内装修-电气 |  | 标段：鄂尔多斯市东胜区一中图书馆室内装修 |  |  | 第 1 页 共 1 页
序号 | 项目名称 |  | 计量单位 | 暂定金额（元） |  | 备注
合 计 | [5 empty] | —
注：此表由招标人填写，如不能详列，也可只列暂列金额总额，投标人应将上述暂列金额计入投标总价中。
表—12—1

## 表-12-3 专业工程暂估价及结算价表
专业工程暂估价及结算价表
工程名称：鄂尔多斯市东胜区一中图书馆室内装修-电气 |  |  | 标段：鄂尔多斯市东胜区一中图书馆室内装修 |  |  |  | 第 1 页 共 1 页
序号 | 工程名称 | 工程内容 |  | 暂估金额（元） | 结算金额(元) | 差额±(元) |  | 备注
合 计
注：此表“暂估金额”由招标人填写，投标人应将“暂估金额”计入投标总价中。结算时按合同约定结算金额填写。
表—12—3

## 表-12-4 计日工表
计 日 工 表
工程名称：鄂尔多斯市东胜区一中图书馆室内装修-电气 |  | 标段：鄂尔多斯市东胜区一中图书馆室内装修 | [5 empty] | 第 1 页 共 1 页
编号 | 项目名称 |  | 单位 | 暂定数量 | 实际数量 | 综合单价(元) | 合价(元)
[7 empty] | 暂定 |  | 实际
1 | 人工
人工小计
2 | 材料
材料小计
3 | 机械
机械小计
四、企业管理费和利润
总 计
注：此表项目名称、暂定数量由招标人填写，编制招标控制价时，单价由招标人按有关计价规定确定；投标时，单价由投标人自主报价，按暂定数量计算合价计入投标总价中。结算时，按发承包双方确认的实际数量计算合价。
表—12—4

## 表-13 规费、税金项目清单与计价表
规费、税金项目计价表
工程名称：鄂尔多斯市东胜区一中图书馆室内装修-电气 |  | 标段：鄂尔多斯市东胜区一中图书馆室内装修 |  |  |  | 第 1 页 共 1 页
序号 | 项目名称 |  | 计算基础 |  | 计算基数 |  | 计算费率(%) | 金额（元）
1 | 规费 |  | 社会保险费+住房公积金+水利建设基金+环境保护税
1.1 | 社会保险费 |  | 养老失业保险+基本医疗保险+工伤保险+生育保险
(1) | 养老失业保险 |  | 分部分项人工费+组织措施项目人工费+技术措施项目人工费+分部分项人工费调整+技术措施项目人工费调整 |  |  |  | 10.5
(2) | 基本医疗保险 |  | 分部分项人工费+组织措施项目人工费+技术措施项目人工费+分部分项人工费调整+技术措施项目人工费调整 |  |  |  | 3.7
(3) | 工伤保险 |  | 分部分项人工费+组织措施项目人工费+技术措施项目人工费+分部分项人工费调整+技术措施项目人工费调整 |  |  |  | 0.4
(4) | 生育保险 |  | 分部分项人工费+组织措施项目人工费+技术措施项目人工费+分部分项人工费调整+技术措施项目人工费调整 |  |  |  | 0.3
1.2 | 住房公积金 |  | 分部分项人工费+组织措施项目人工费+技术措施项目人工费+分部分项人工费调整+技术措施项目人工费调整 |  |  |  | 3.7
1.3 | 水利建设基金 |  | 分部分项人工费+组织措施项目人工费+技术措施项目人工费+分部分项人工费调整+技术措施项目人工费调整 |  |  |  | 0.4
1.4 | 环境保护税
2 | 税金 |  | 税前工程造价 |  |  |  | 9
合 计
编制人（造价人员）： |  |  |  | 复核人（造价工程师）：
表-13