## 表-08 分部分项工程和单价措施项目清单与计价表
分部分项工程和单价措施项目清单与计价表
工程名称：鄂尔多斯市东胜区一中图书馆室内装修-装修 |  |  |  | 标段：鄂尔多斯市东胜区一中图书馆室内装修 |  |  |  | 第 1 页 共 4 页
序号 | 项目编码 | 项目名称 | 项目特征描述 |  | 计量单位 | 工程量 | 金额（元）
[7 empty] | 综合单价 |  | 合价 | 其中
暂估价
钢结构
1 | 010603003001 | 钢管柱 | 1.方管柱250*250*14 2.钢柱制作、安装、运输 3.抛丸除锈Sa1/2 4.富锌底漆两遍 5.环氧中间漆两遍 6.面漆两遍 7.防火涂料应与面漆相融，耐火时间≥1h |  | t | 0.457
2 | 010604001001 | 钢梁 | 1.钢梁H350*200*6*10 HN400*200*10*6 2.钢梁制作、安装、运输 3.抛丸除锈Sa1/2 4.富锌底漆两遍 5.环氧中间漆两遍 6.面漆两遍 7.防火涂料应与面漆相融 |  | t | 1.705
3 | 010606007001 | 钢走道 | 1.楼梯钢支撑 2.40*40方钢 |  | t | 4.909
4 | 010605001001 | 钢板楼板 | 1.压型钢楼板XY-75-230-690，厚1.0 |  | m2 | 65.39
5 | 010505003001 | 平板 | 1.混凝土种类:商品混凝土 2.混凝土强度等级:C30 |  | m3 | 6.53
6 | 010515001001 | 现浇构件钢筋 | 1.钢筋种类、规格:直径：φ8 级别： HRB400 |  | t | 0.508
7 | 010516003003 | M24化学锚栓 | 1.M24化学锚栓 |  | 套 | 36
8 | 010516003002 | M20化学锚栓 | 1.M20化学锚栓 |  | 个 | 48
9 | 010516002001 | 预埋铁件 | 预埋铁件 |  | t | 0.08
10 | 010516003001 | 机械连接 | 1.植筋φ8 级别： HRB400 |  | 个 | 177
分部小计
地面
11 | 011104002001 | 亚麻拼花地板 | 1.50mmC20混凝土垫层（有地暖） 2.20mm1:2水泥砂浆找平层 3.亚麻拼花地板 |  | m2 | 195.41
12 | 011104002002 | 亚麻拼花地板 | 1.20mm1:2.5水泥砂浆找平层（二层） 2.亚麻拼花地板 |  | m2 | 65.39
分部小计
本页小计
注：为计取规费等的使用，可在表中增设其中：“定额人工费”
表—08
分部分项工程和单价措施项目清单与计价表
工程名称：鄂尔多斯市东胜区一中图书馆室内装修-装修 |  |  |  | 标段：鄂尔多斯市东胜区一中图书馆室内装修 |  |  |  | 第 2 页 共 4 页
序号 | 项目编码 | 项目名称 | 项目特征描述 |  | 计量单位 | 工程量 | 金额（元）
[7 empty] | 综合单价 |  | 合价 | 其中
暂估价
吊顶
13 | 011302001001 | 吊顶天棚 | 1.轻钢龙骨 2.18mm阻燃基层板 3.镜面不锈钢饰面 |  | m2 | 61.76
14 | 011302001002 | 吊顶天棚 | 1.木龙骨，刷防火涂料三遍 2.18mm阻燃基层板 3.木饰面吊顶 |  | m2 | 4.48
15 | 011302001003 | 吊顶天棚 | 1.木纹铝方通吊顶，间隔150mm，配套龙骨 |  | m2 | 103.78
16 | 011302001004 | 吊顶天棚 | 1.18mm木工板基层（包梁） 2.18mm双饰面板 |  | m2 | 49.37
17 | 011302001005 | 吊顶天棚 | 1.轻钢龙骨 2.双层石膏板吊顶（弧形） |  | m2 | 69.45
18 | 011406001001 | 抹灰面油漆 | 1.刮两遍腻子（弧形吊顶） 2.两遍乳胶漆 |  | m2 | 69.45
19 | 011302001006 | 吊顶天棚 | 1.铝型材框架 2.亚克力板饰面 3.LED放光灯片 |  | m2 | 38.66
分部小计
墙面
20 | 011207001001 | 墙面装饰板 | 1.新建轻钢龙骨石膏板墙体（贴墙） 2.75轻钢龙骨，竖龙骨间距≤450,中间填充50厚岩棉 3.12mm石膏板（单面） |  | m2 | 15.45
21 | 011207001002 | 墙面装饰板 | 1.贴墙面 2.18mm木工板基层，双面防火涂料三遍 3.18mm双饰面板 |  | m2 | 97.79
22 | 011207001003 | 墙面装饰板 | 1.木龙骨，防火涂料三遍 2.18mm木工板基层，双面防火涂料三遍 3.18mm双饰面板 |  | m2 | 25.17
23 | 011207001004 | 墙面装饰板 | 1.三层石膏板贴墙 2.刮腻子两遍 3.乳胶漆两遍 |  | m2 | 5.12
24 | 011105005001 | 木质踢脚线 | 1.18mm木工板基层，双面防火涂料三遍 |  | m2 | 0.52
本页小计
注：为计取规费等的使用，可在表中增设其中：“定额人工费”
表—08
分部分项工程和单价措施项目清单与计价表
工程名称：鄂尔多斯市东胜区一中图书馆室内装修-装修 |  |  |  | 标段：鄂尔多斯市东胜区一中图书馆室内装修 |  |  |  | 第 3 页 共 4 页
序号 | 项目编码 | 项目名称 | 项目特征描述 |  | 计量单位 | 工程量 | 金额（元）
[7 empty] | 综合单价 |  | 合价 | 其中
暂估价
2.50mm实木踢脚线
25 | 011406001002 | 抹灰面油漆 | 1.刮两遍腻子 2.两遍乳胶漆 |  | m2 | 149.37
分部小计
楼梯
26 | 011106007001 | 木板楼梯面层 | 1.18mm木工板基层，双面防火涂料三遍 2.18mm双饰面板 |  | m2 | 33.79
27 | 011503008001 | 玻璃栏板 | 1.定制钢化玻璃不锈钢扶手，高1100mm |  | m | 13.71
分部小计
其他
28 | 011501014001 | 吧台 | 1.钢骨架 2.外侧18mm双饰面板，内侧定制柜门，柜体高900mm 3.底部玫瑰金拉丝不锈钢线条 4.大理石台面,宽600mm |  | m | 6
29 | 011501012001 | 吧台背柜 | 1.18mm木工板基层，双面防火涂料三遍 2.18mm双饰面板 |  | m | 6
30 | 011501011001 | 矮柜 | 1.定制柜体，高900mm |  | m | 2.24
31 | 011501019001 | 书架 | 1.定制书架（靠墙）高1800mm |  | m | 16.09
32 | 011501019002 | 书架 | 1.定制书架（靠墙）高2200mm |  | m | 10.39
33 | 011501019007 | 书架 | 1.定制书架（中间活动）高2215*2200mm*1个，3555*2200mm*2个 |  | m | 9.33
34 | 011501019008 | 书架 | 1.定制书架（中间活动2个）高3055*1800mm |  | m | 6.11
35 | 011501019003 | 书架 | 1.定制书架（靠墙,上部圆弧造型）高4150mm |  | m | 3
36 | 011501019004 | 书架 | 1.定制书架（靠墙,上部圆弧造型）高2970mm |  | m | 2
37 | 011501019005 | 书架 | 1.定制书架，三层圆形，逐层递减 |  | 个 | 1
38 | 011501019006 | 书桌 | 1.定制书桌，距地690mm(二层） |  | m | 6.65
39 | 010810001001 | 窗帘 | 1.百叶窗帘，含轨道及所 |  | m2 | 27.59
本页小计
注：为计取规费等的使用，可在表中增设其中：“定额人工费”
表—08
分部分项工程和单价措施项目清单与计价表
工程名称：鄂尔多斯市东胜区一中图书馆室内装修-装修 |  |  |  | 标段：鄂尔多斯市东胜区一中图书馆室内装修 |  |  |  | 第 4 页 共 4 页
序号 | 项目编码 | 项目名称 | 项目特征描述 |  | 计量单位 | 工程量 | 金额（元）
[7 empty] | 综合单价 |  | 合价 | 其中
暂估价
有五金件
分部小计
措施项目
40 | 011701006001 | 满堂脚手架 | 满堂脚手架 |  | m2 | 195.41
分部小计
本页小计
合 计
注：为计取规费等的使用，可在表中增设其中：“定额人工费”
表—08

## 表-11 总价措施项目清单与计价表
总价措施项目清单与计价表
工程名称：鄂尔多斯市东胜区一中图书馆室内装修-装修 |  |  | 标段：鄂尔多斯市东胜区一中图书馆室内装修 | [5 empty] | 第 1 页 共 1 页
序号 | 项目编码 | 项目名称 |  | 计算基础 | 费率(%) | 金额(元) |  | 调整费率(%) |  | 调整后金额(元) | 备注
1 | 011707001 | 安全文明施工费
1.1 | 011707001001 | 安全文明施工与环境保护费 |  | 分部分项人工费+技术措施项目人工费 | 5.5
1.2 | 011707001002 | 临时设施费 |  | 分部分项人工费+技术措施项目人工费 | 2
2 | 011707005001 | 雨季施工增加费 |  | 分部分项人工费+技术措施项目人工费 | 0.5
3 | 011707007001 | 已完工程及设备保护费 |  | 分部分项人工费+技术措施项目人工费 | 0.8
4 | 011707004001 | 二次搬运费 |  | 分部分项人工费+技术措施项目人工费 | 0.1
合 计
编制人（造价人员）： | [6 empty] | 复核人（造价工程师）：
注：1.“计算基础”中安全文明施工费可为“定额基价”、“定额人工费”或“定额人工费+定额机械费”，其他项目可为“定额人工费”或“定额人工费+定额机械费”。 2.按施工方案计算的措施费，若无“计算基础”和“费率”的数值，也可只填“金额”数值，但应在备注栏说明施工方案出处或计算方法。
表-11

## 表-12 其他项目清单与计价汇总表
其他项目清单与计价汇总表
工程名称：鄂尔多斯市东胜区一中图书馆室内装修-装修 |  | 标段：鄂尔多斯市东胜区一中图书馆室内装修 |  |  | 第 1 页 共 1 页
序号 | 项目名称 |  | 金额(元) | 结算金额(元) |  | 备注
1 | 暂列金额 |  |  |  |  | 明细详见表-12-1
2 | 暂估价 |  | 32000
2.1 | 专业工程暂估价 |  | 32000 |  |  | 明细详见表-12-3
2.2 | 材料暂估价 |  | 一 |  |  | 明细详见表-12-2
3 | 计日工 |  |  |  |  | 明细详见表-12-4
4 | 总承包服务费 |  |  |  |  | 明细详见表-12-5
5 | 材料检验试验费
6 | 建筑工程能效测评费
7 | 工程变更及现场签证
8 | 提前竣工（赶工补偿）
9 | 无负荷联合试运转费
10 | 停窝工损失费
11 | 施工期间未完工程保护费
12 | 企业自有工人培训管理费
13 | 建筑工人实名制费
合计 |  |  | 32000 |  |  | —
注：材料（工程设备）暂估单价进入清单项目综合单价，此处不汇总。
表-12

## 表-12-1 暂列金额表
暂列金额明细表
工程名称：鄂尔多斯市东胜区一中图书馆室内装修-装修 |  | 标段：鄂尔多斯市东胜区一中图书馆室内装修 |  |  | 第 1 页 共 1 页
序号 | 项目名称 |  | 计量单位 | 暂定金额（元） |  | 备注
合 计 | [5 empty] | —
注：此表由招标人填写，如不能详列，也可只列暂列金额总额，投标人应将上述暂列金额计入投标总价中。
表—12—1

## 表-12-3 专业工程暂估价及结算价表
专业工程暂估价及结算价表
工程名称：鄂尔多斯市东胜区一中图书馆室内装修-装修 |  |  | 标段：鄂尔多斯市东胜区一中图书馆室内装修 |  |  |  | 第 1 页 共 1 页
序号 | 工程名称 | 工程内容 |  | 暂估金额（元） | 结算金额(元) | 差额±(元) |  | 备注
1 | 门厅 |  |  | 32000
合 计 |  |  |  | 32000
注：此表“暂估金额”由招标人填写，投标人应将“暂估金额”计入投标总价中。结算时按合同约定结算金额填写。
表—12—3

## 表-12-4 计日工表
计 日 工 表
工程名称：鄂尔多斯市东胜区一中图书馆室内装修-装修 |  | 标段：鄂尔多斯市东胜区一中图书馆室内装修 | [5 empty] | 第 1 页 共 1 页
编号 | 项目名称 |  | 单位 | 暂定数量 | 实际数量 | 综合单价(元) | 合价(元)
[7 empty] | 暂定 |  | 实际
1 | 人工
| 零星人工 |  | 工日 | 5
人工小计
2 | 材料
材料小计
3 | 机械
机械小计
四、企业管理费和利润
总 计
注：此表项目名称、暂定数量由招标人填写，编制招标控制价时，单价由招标人按有关计价规定确定；投标时，单价由投标人自主报价，按暂定数量计算合价计入投标总价中。结算时，按发承包双方确认的实际数量计算合价。
表—12—4

## 表-13 规费、税金项目清单与计价表
规费、税金项目计价表
工程名称：鄂尔多斯市东胜区一中图书馆室内装修-装修 |  | 标段：鄂尔多斯市东胜区一中图书馆室内装修 |  |  |  | 第 1 页 共 1 页
序号 | 项目名称 |  | 计算基础 |  | 计算基数 |  | 计算费率(%) | 金额（元）
1 | 规费 |  | 社会保险费+住房公积金+水利建设基金+环境保护税
1.1 | 社会保险费 |  | 养老失业保险+基本医疗保险+工伤保险+生育保险
(1) | 养老失业保险 |  | 分部分项人工费+组织措施项目人工费+技术措施项目人工费+分部分项人工费调整+技术措施项目人工费调整 |  |  |  | 10.5
(2) | 基本医疗保险 |  | 分部分项人工费+组织措施项目人工费+技术措施项目人工费+分部分项人工费调整+技术措施项目人工费调整 |  |  |  | 3.7
(3) | 工伤保险 |  | 分部分项人工费+组织措施项目人工费+技术措施项目人工费+分部分项人工费调整+技术措施项目人工费调整 |  |  |  | 0.4
(4) | 生育保险 |  | 分部分项人工费+组织措施项目人工费+技术措施项目人工费+分部分项人工费调整+技术措施项目人工费调整 |  |  |  | 0.3
1.2 | 住房公积金 |  | 分部分项人工费+组织措施项目人工费+技术措施项目人工费+分部分项人工费调整+技术措施项目人工费调整 |  |  |  | 3.7
1.3 | 水利建设基金 |  | 分部分项人工费+组织措施项目人工费+技术措施项目人工费+分部分项人工费调整+技术措施项目人工费调整 |  |  |  | 0.4
1.4 | 环境保护税
2 | 税金 |  | 税前工程造价 |  |  |  | 9
合 计
编制人（造价人员）： |  |  |  | 复核人（造价工程师）：
表-13