## Sheet1
附件：
招标内容与技术要求
项目编号：ESZCKB-G-H-240008 项目名称：教育教学设备（2024年第三批）厨房设备（重新招标） 采购包名称：厨房设备
说明：①所有标的物均不允许进口。均非专门面向中小企业采购。 ②所属行业均为：工业。 ③标记“■”的标的物，为政府强制采购节能产品。标记“◆”的标的物，为政府优先采购节能产品。 ④具体技术（参数）要求中标记“★”条款为实质性条款，若有任何一条负偏离或不满足则将作为无效投标处理。
序号 | 核心产品 （“△”） | 品目名称 | 标的名称 | 具体技术(参数)要求 | 单位 | 数量 | 分项预算单 价（元） | 分项预算总 价（元）
1 |  | 洗衣机 | ◆滚筒洗衣机 | 高温清洗，杀菌洗，洗涤容量：≥10kg ◆政府优先采购节能产品证明材料：投标文件提供所投产品有效的节能产品认证证书扫描件或全国认证认可信息公共服务平台产品认证结果查询截图。 | 台 | 37 | 2744 | 101528
2 |  | 洗衣机 | 儿童洗衣机 | 高温清洗，杀菌洗，洗涤容量：≥3kg。 | 台 | 4 | 2644 | 10576
3 |  | 热水器 | ■电热水器 | 电压：220V 容量：≥60L ★政府强制采购节能产品要求：投标文件提供所投产品有效的节能产品认证证书扫描件或全国认证认可信息公共服务平台产品认证结果查询截图。 | 台 | 45 | 2220 | 99900
4 |  | 热水器 | ■电热水器 | 电压：220V 容量：≥80L ★政府强制采购节能产品要求：投标文件提供所投产品有效的节能产品认证证书扫描件或全国认证认可信息公共服务平台产品认证结果查询截图。 | 台 | 21 | 2220 | 46620
5 |  | 饮水器 | 儿童直饮水机 | 尺寸 600X450X970mm（宽深高） 额定电压 220V~50Hz 额定功率 2KW 水罐容量 18L 取水方式 触摸开关取水 出水方式 全温开水 制水能力 温开水88升/小时 过滤配置 五级反渗透技术：PP棉+PP棉+活性炭+200G反渗透膜+活性炭 | 台 | 4 | 3743 | 14972
6 |  | 其他厨卫用具 | 水杯消毒柜 | 外形尺寸：≥780*350*950mm，中温消毒，不烫手。 | 台 | 15 | 1544 | 23160
7 |  | 餐具 | 儿童不锈钢碗 | 直径≥13cm，304不锈钢。 | 个 | 3000 | 12 | 36000
8 |  | 其他厨卫用具 | 电热开水器 | 外形尺寸：≥560*420*1200mm 电压：380V功率：≥9kw 带底座。 | 台 | 3 | 7428 | 22284
9 |  | 炊事机械 | 和面机 | 外形尺寸：≥1040*675*960mm 1、电压：380V，功率：≥1kw 2、生产效率：≥40kg/h 3、全铜线电机，带优质国产名牌减速机；C型杠和面兜等与面接触的部件均为优质304型不锈钢材质；齿轮电机采用白色喷塑冷板全封闭。 4、所有与人接触部位压边焊接处钝化处理。 | 台 | 4 | 9172 | 36688
10 |  | 炊事机械 | 双动和面机 | 1. 外形尺寸：≥930*525*930mm 2. 电压：380v 3.功率：≥ 1kw 4.产量：≥40kg/h 5.全不锈钢外壳，美观大方，易于清洗，并且具有抗腐蚀和耐用的特性 6.高效节能的铜制电机，具有高转速/低噪音/低能耗的特点 7.过载保护装置，通过自动停机来避免电机过载损坏，保证设备的稳定运行。 | 台 | 3 | 12308 | 36924
11 |  | 炊事机械 | 绞肉机 | 外形尺寸：≥900*480*870mm 电压220V,功率：≥1.2kw，生产能力：≥300kg/h | 台 | 1 | 8653 | 8653
12 |  | 炊事机械 | 绞肉切肉机 | 外形尺寸：≥630*482*820mm 功率：≥0.5kw/220V 性能：采用两组旋转刀片，交叉剪切，将块状精肉加工成片状和丝状；绞肉部分利用蛟龙送料，旋转铰刀与固定网刀端面相切。 | 台 | 3 | 5252 | 15756
13 |  | 炊事机械 | 落地式锯骨机 | 外形尺寸：≥730*700*1530mm 能加工各类骨头、冷冻肉、冷冻鱼等食材。上下挂轮采用不锈钢精铸加工传动平稳。 锯条调节把手限位式设计，可调节踞条松紧，便于拆装。 活动推杆，活动推肉板能有效防止触碰锯条，符合安全。电压：380V,功率：≥1.5KW | 台 | 2 | 18816 | 37632
14 |  | 炊事机械 | 落地式切片机 | 外形尺寸：≥1000*670*1500mm 1.电压：380V 功率：≥0.9KW 2.处理能力： 40-58次/分 3.刀片直径： ≥330mm 4.工作台尺寸：≥400*300*220 5.切片厚度： 0.1~25mm。 | 台 | 1 | 19404 | 19404
15 |  | 炊事机械 | 搅拌机 | 1、电压功率：≥2.2KW/380V，不锈钢料桶整体拉伸； 2、机身为铝合金压铸成型，容量30L； | 台 | 4 | 13563 | 54252
16 |  | 炊事机械 | 搅拌机 | 外形尺寸：≥680*550*1025mm 1、电压功率：≥1.2KW/220V，不锈钢料桶整体拉伸； 2、机身为铝合金压铸成型，容量≥20L； | 台 | 1 | 7126 | 7126
17 |  | 炊事机械 | 面条机 | 外形尺寸：≥990*560*1255mm 1、额定功率：≥1.0KW；额定电压：380v 2、生产效率：≥70kg/h 3、主要性能：采用轻皮带轮减速后链条转动，结构紧凑，操作方便，动力强劲，料斗，接料板、防护罩采用优质不锈钢制造，卫生清洁，安全耐用， 低噪音，高效率，采用全铜芯电机。配有粗、细、圆刀，可轧制面条和生产挂面。 4、所有与人接触部位压边焊接处钝化处理。 | 台 | 7 | 7252 | 50764
18 |  | 炊事机械 | 打蛋机 | 1、电压功率：≥2.2KW/220V，不锈钢料桶整体拉伸； 2、机身为铝合金压铸成型，容量20L； | 台 | 1 | 7930 | 7930
19 |  | 炊事机械 | 三规格切片机 | 1、电压220V,功率：≥1.1kw。 2、产量≥600-800kg/小时。 3、切片厚度≥2.8-5.8mm。 | 台 | 1 | 8016 | 8016
20 |  | 炊事机械 | 落地式电饼铛 | 外形尺寸：≥640*800*800/50mm 锅胆采用优质铝合金制造，传热速度快、控温精准，电热板加热，使用寿命长。电压：380v，功率：≥4kw。 ▲电饼铛类食品接触产品安全认证证书、电饼铛类食品接触产品卫生认证证书。 | 台 | 6 | 3096 | 18576
21 |  | 炊事机械 | 全自动包子机 | 外形尺寸：≥1420*700*1680mm 产量：≥1800个/小时，2.5KW/220V;不锈钢机体精致美观，机身轻巧坚固美观，关键食材接触部位，均有优质不锈钢或高级四氟材料制作，采用微电脑记忆系统控制和储存，皮、馅给料比例调整精准，易操作，出品效率显著。制品表面光亮细腻，褶皱标准整齐。 | 台 | 1 | 29204 | 29204
22 |  | 炊事机械 | 菜馅机 | 外形尺寸：≥770*710*950mm 1、采用高档不锈钢材料制造，更加卫生。 2、品牌电机及电气配件，质量更加稳定。 3、先进防水设计，更加安全耐用。电压：220V,功率：≥1.2kw。 | 台 | 1 | 9310 | 9310
23 |  | 炊事机械 | 毛刷去皮机 | 外形尺寸：≥860*740*1215mm 对土豆，番薯等球茎类食材可有效清洗，去皮。物料损耗小，清刷干净，效率高。电压：380v，功率：≥0.5kw。生产能力:≥200-400kg/h | 台 | 2 | 19247 | 38494
24 |  | 炊事机械 | 土豆脱皮机 | 外形尺寸：≥780*510*940mm 采用优质不锈钢板材，板材厚度≥1.5mm，进水接口DN25，排水接口DN40，配备国标优质钢圈下水管，耐腐蚀，防侧漏，每小时生产能力≥200kg以上，不锈钢机壳，电压：220V，功率≥2KW，内置旋转磨砂盘，砂壁，万向冲洗龙头，带脚轮； | 台 | 2 | 9270 | 18540
25 |  | 炊事机械 | 切丝切片机 | 外形尺寸：≥675*620*890mm 电压：220v 功率：≥1.2kw 不锈钢外壳，可装拆式活动刀组，清洗方便；优质不锈钢刀片，耐用，卫生。 | 台 | 1 | 13543 | 13543
26 |  | 炊事机械 | 土豆削皮机 | 外形尺寸：≥1180*700*1100mm 对土豆，番薯等球茎类食材可有效清洗，去皮。物料损耗小，清刷干净，效率高。电压：380v，功率：≥0.5kw。生产能力:≥200-400kg/h。 | 台 | 2 | 12936 | 25872
27 | △ （核心产品） | 炊事机械 | ◆单头大锅灶 | 外形尺寸：≥1050*1200*800/400mm 1、面板选用 1.2mm不锈钢板制作； 2、侧板、背板、前挡板为1.0mm不锈钢板制作； 3、炉架采用40*40角钢加固； 4、炉面下衬3mm防火隔热石棉布；内衬面板、炉膛使用A3黑铁板，并以耐火砖砌实； 5、炉头采用高档节能环保静音炉头； 6、炉架采用国标角钢焊接而成； 7、台脚处连接φ50全钢可调子弹脚，可调节高度。 8、配节能炉头，低噪音风机，摇摆水龙头，气阀，风阀等配件。配一键式电子打火，熄火保护功能 9、功率： 280W/220V ◆政府优先采购节能产品证明材料：投标文件提供所投产品有效的节能产品认证证书扫描件或全国认证认可信息公共服务平台产品认证结果查询截图。 ▲产品生产企业须具有燃气大锅灶类产品安全认证证书。 | 台 | 13 | 6596 | 85748
28 |  | 炊事机械 | ◆单炒单温灶 | 外形尺寸：≥1000*1000*800/400mm 1、面板选用 1.2mm不锈钢板制作； 2、侧板、背板、前挡板为1.0mm不锈钢板制作； 3、炉架采用40*40角钢加固； 4、炉面下衬3mm防火隔热石棉布；内衬面板、炉膛使用A3黑铁板，并以耐火砖砌实； 5、炉头采用高档节能环保静音炉头； 6、炉架采用国标角钢焊接而成； 7、台脚处连接φ50全钢可调子弹脚，可调节高度。 8、配节能炉头，低噪音风机，摇摆水龙头，气阀，风阀等配件。配一键式电子打火，熄火保护功能 9、功率：280W/220V ◆政府优先采购节能产品证明材料：投标文件提供所投产品有效的节能产品认证证书扫描件或全国认证认可信息公共服务平台产品认证结果查询截图。 | 台 | 2 | 4743 | 9486
29 |  | 炊事机械 | ◆双炒双温燃气灶 | 外形尺寸：≥2000*1000*800/400mm 1、炉面采用304#1.5mm优质不锈钢板。 2、炉面不锈钢板与下钢板之间及炉膛内采用高级耐火棉隔热炉体骨架40×40×3.5mm的国际角铁， 3、黑铁炉膛结构3mm的A3钢板，炉膛内用耐火泥制造制造。 ◆政府优先采购节能产品证明材料：投标文件提供所投产品有效的节能产品认证证书扫描件或全国认证认可信息公共服务平台产品认证结果查询截图。 | 台 | 4 | 9045 | 36180
30 |  | 炊事机械 | 单头低汤灶 | 外形尺寸：≥600*800*560+640*100mm 1、面板选用 1.2mm不锈钢板制作； 2、侧板、背板、前挡板为 1.0mm不锈钢板制作； 3、炉架采用国标角钢焊接而成，采用高档节能燃烧器； 4、配优质燃气阀门及名牌开关； 5、天然气气压（Pa）：2000-2500 耗气量（m³/h）：3 6、进气口规格：φ32mm 。 | 台 | 1 | 3341 | 3341
31 |  | 炊事机械 | 燃气单头大锅灶 | 外形尺寸：≥1300*1300*800/400mm 1、面板选用 1.2mm不锈钢板制作； 2、侧板、背板、前挡板为 1.0mm不锈钢板制作； 3、炉架采用40*40角钢加固； 4、炉面下衬3mm防火隔热石棉布；内衬面板、炉膛使用A3黑铁板，并以耐火砖砌实； 5、炉头采用高档节能环保静音炉头； 6、炉架采用国标角钢焊接而成； 7、台脚处连接φ 50全钢可调子弹脚，可调节高度。 8、配节能炉头，低噪音风机，摇摆水龙头，气阀，风阀等配件。配一键式电子打火，熄火保护功能。 9、功率： 280W/220V ◆政府优先采购节能产品证明材料：投标文件提供所投产品有效的节能产品认证证书扫描件或全国认证认可信息公共服务平台产品认证结果查询截图。 | 台 | 13 | 11858 | 154154
32 |  | 炊事机械 | 单炒单温燃气灶 | 外形尺寸：≥1200*1000*800/400mm 1、面板选用 1.2mm不锈钢板制作； 2、侧板、背板、前挡板为 1.0mm不锈钢板制作； 3、炉架采用40*40角钢加固； 4、炉面下衬3mm防火隔热石棉布；内衬面板、炉膛使用A3黑铁板，并以耐火砖砌实； 5、炉头采用高档节能环保静音炉头； 6、炉架采用国标角钢焊接而成； 7、台脚处连接φ 50全钢可调子弹脚，可调节高度。 8、配节能炉头，低噪音风机，摇摆水龙头，气阀，风阀等配件。配一键式电子打火，熄火保护功能。 9、功率： 280W/220V | 台 | 2 | 9055 | 18110
33 |  | 炊事机械 | 燃气双头矮汤炉 | 外形尺寸：≥1100*700*550mm 1、面板选用 1.2mm不锈钢板制作； 2、侧板、背板、前挡板为 1.0mm不锈钢板制作； 3、炉架采用国标角钢焊接而成，采用高档节能燃烧器； 4、配优质燃气阀门及名牌开关； 5、天然气气压（Pa）：2000-2500 耗气量（m³/h）：3 6、进气口规格：φ 32mm。 | 台 | 2 | 6664 | 13328
34 |  | 炊事机械 | 燃气双头单尾小炒灶 | 外形尺寸：≥1800*1000*800/450mm 1、面板选用1.2mm不锈钢板制作； 2、侧板、背板、前挡板为1.0mm不锈钢板制作； 3、炉架采用40*40角钢加固； 4、炉面下衬3mm防火隔热石棉布；内衬面板、炉膛使用A3黑铁板，并以耐火砖砌实； 5、炉头采用高档节能环保静音炉头； 6、炉架采用国标角钢焊接而成； 7、台脚处连接φ 50全钢可调子弹脚，可调节高度。 8、配节能炉头，低噪音风机，摇摆水龙头，气阀，风阀等配件。配一键式电子打火，熄火保护功能 9、功率： 250W*2/220V ▲10.提供燃气厂家第三方产品责任险； ▲11.提供商用燃气灶具能源热效率检测报告； ▲12.提供安全生产标准化证书 ▲13.提供燃气环保自动截止阀检验报告； ▲14.提供熄火保护装置检验报告； ◆政府优先采购节能产品证明材料：投标文件提供所投产品有效的节能产品认证证书扫描件或全国认证认可信息公共服务平台产品认证结果查询截图。 | 台 | 6 | 15425 | 92550
35 |  | 炊事机械 | 燃气双头双尾炒炉 | 外形尺寸：≥2000*1000*800/450mm 1、面板选用 1.2mm不锈钢板制作； 2、侧板、背板、前挡板为1.0mm不锈钢板制作； 3、炉架采用40*40角钢加固； 4、炉面下衬3mm防火隔热石棉布；内衬面板、炉膛使用A3黑铁板，并以耐火砖砌实； 5、炉头采用高档节能环保静音炉头； 6、炉架采用国标角钢焊接而成； 7、台脚处连接φ 50全钢可调子弹脚，可调节高度。 8、配节能炉头，低噪音风机，摇摆水龙头，气阀，风阀等配件。配一键式电子打火，熄火保护功能 9、功率： 250W*2/220V。 | 台 | 1 | 16130 | 16130
36 |  | 炊事机械 | 自吸风式燃气单头矮汤炉 | 外形尺寸：≥550*700*500/300mm 1、面板选用 1.2mm不锈钢板制作； 2、侧板、背板、前挡板为304# 1.0mm不锈钢板制作； 3、炉架采用国标角钢焊接而成，采用高档节能燃烧器； 4、配优质燃气阀门及名牌开关； 5、天然气气压（Pa）：2000-2500 耗气量（m³/h）：3 6、进气口规格：φ 32mm。 | 台 | 1 | 3106 | 3106
37 |  | 炊事机械 | 煲仔灶 | 外形尺寸：≥500*1000*800/400mm 灶面采用不锈钢板材制作，厚度为1.5mm；后背板厚度为1.5mm，前面板、侧板厚度1.5mm，炉头为节能式燃气炉头，单头用气量为1m³/h。 | 台 | 1 | 2371 | 2371
38 |  | 炊事机械 | 24盘燃气蒸饭车 | 1.电压：220V 2.功率：1KW 3.耗气量：天然气 (m3/h/眼）: 12 4.供气管径（mm）：38 5.给水口管径（mm）：15 6.排水口管径（mm）：32 7.产品全为1.2mm不锈钢板制作，内胆整体一次冲压成型,整体采用聚氨脂一次高压发泡成型，整体牢固保温性能好，耐高温硅胶门条密封渐进式门锁，自动浮球阀进水功能，双重安全泄压气阀，内配40*60不锈钢蒸盘24个，带孔不带孔对半。箱体下配加重铸铁角轮。 | 台 | 4 | 8885 | 35540
39 |  | 炊事机械 | 燃气双门蒸饭柜 | 外形尺寸：≥1390*670*1670mm 1.电压：220V 2.功率：1KW 3.耗汽量：天然气 (m3/h/眼）: 12 4.供气管径（mm）：38 5.给水口管径（mm）：15 6.排水口管径（mm）：32 | 台 | 2 | 7928 | 15856
40 |  | 炊事机械 | 电热24竖盘蒸车 | 外形尺寸：≥1035*805*1480mm 1、柜体外壳选用 1.0mm不锈钢板制作； 2、内胆选用 0.8mm不锈钢板制作，整体发泡 3、配优质不锈钢电热管，配加厚不锈钢盘 4、耗能方式:电汽两用，方便耐用 5、功率： 24KW/380V ▲ 产品具有蒸饭车（柜）类食品接触产品安全认证证书、食品接触产品卫生认证证书 ▲ 产品具有在满载时水烧开后≤40min蒸熟米饭合格的检验报告。 | 台 | 9 | 5870 | 52830
41 |  | 炊事机械 | 电热双门蒸饭柜 | 外形尺寸：≥1415*605*1480mm 1、柜体外壳选用1.0mm不锈钢板制作； 2、内胆选用0.8mm不锈钢板制作，整体发泡 3、配优质不锈钢电热管，配加厚不锈钢盘 4、耗能方式:电汽两用，方便耐用 5、功率： ≥24KW/380V。 | 台 | 1 | 5421 | 5421
42 |  | 炊事机械 | 燃气可倾式汤锅 | 外形尺寸：≥1450*1050*1100mm 材质：锅体内外不锈钢拉丝板，板厚 2.0mm，双层锅体；采用加热管加热导热油，导热油传输热量将水烧开，清洁高效，无污染；可倾翻部分由蜗轮、蜗杆、手轮与轴承座等组成；可倾式机架由油杯、轴承座、支架与拉杆等组成；夹层锅的不锈钢机架由四个横撑、四个支柱焊接在外锅体上。容量200L。 | 台 | 1 | 19208 | 19208
43 |  | 炊事机械 | 电力可倾式汤锅 | 外形尺寸：≥1480*860*900mm 材质：锅体内外不锈钢拉丝板，板厚 2.0mm，全钢钢架，锅体厚度3.0mm。电压：380v 功率：18kw，容量：100L。 | 台 | 1 | 12936 | 12936
44 |  | 炊事机械 | 燃气汤锅 | 容量≥400L，锅内径≥1100mm，耗气量3.0m³/h，尺寸：≥1730*1400*1200mm，整机优质加厚不锈钢，锅底采用耐烧传热效率高的新型不锈钢材料。 | 台 | 1 | 19208 | 19208
45 |  | 炊事机械 | 三层六盘电热烤箱 | 外形尺寸：≥1230*820*1597mm 1、功率：≥15KW，电压：380V， 额定功率：50HZ。 2、结构类型：三层，每层配2个600*400标准的烤盘。 3、防水等级：IPX4，开关寿命大于 10000次，温控器寿命大于 10000次。 | 台 | 6 | 10765 | 64590
46 |  | 炊事机械 | 三层九盘电热烤箱 | 外形尺寸：≥1660*820*1670mm 1、功率：≥20KW，电压：380V， 额定功率：50HZ。 2、结构类型：三层，每层配3个600*400标准的烤盘。 3、防水等级：IPX4，开关寿命≥10000次，温控器寿命≥10000次。 | 台 | 1 | 12936 | 12936
47 |  | 炊事机械 | 双开门热风消毒柜 | 1. 外形尺寸：≥1300*650*1950mm 2. 电源：220V/50Hz 3. 功率：≥3kW 4. 容量：≥700L 5. 温度范围：30-125°C可调 6. 加热方式：热风循环加热 7. 杀菌时间：15分钟左右 8. 高温杀菌效率：99.9%以上。 | 台 | 18 | 6882 | 123876
48 |  | 炊事机械 | 双门推车消毒柜 | 外形尺寸：≥1310*830*1980mm 1、热风循环； 2、智能触控系统，预约定时消毒，24小时随心调控，液晶动态彩色显示屏； 3、360°热风循环，高效杀菌，消毒无死角； 4、高温保险，多重保障，避免存在安全隐患； 5、海量收纳，有容乃大，是大型饮食场所的首选消毒设备；全新简约欧美设计，彰显产品高雅大气。 | 台 | 8 | 10927 | 87416
49 |  | 炊事机械 | 大型工具（槽丶盆）消毒柜 | 外形尺寸：≥1600*900*1850 1、热风循环； 2、智能触控系统，预约定时消毒，24小时随心调控，液晶动态彩色显示屏； 3、360°热风循环，高效杀菌，消毒无死角； 4、高温保险，多重保障，避免存在安全隐患； 5、海量收纳，有容乃大，是大型饮食场所的首选消毒设备；全新简约欧美设计，彰显产品高。 | 台 | 3 | 32340 | 97020
50 |  | 炊事机械 | 刀具消毒柜 | 外形尺寸：≥420*210*580mm 1、采用优质食品级不锈钢制造； 2、可抽出刀具架，便于更好的清洁，刀具无需旋转即可消毒。 | 台 | 1 | 964 | 964
51 |  | 炊事机械 | 刀具消毒柜 | 外形尺寸：≥1000*600*1650mm 1、采用优质食品级不锈钢制造；2、可抽出刀具架，便于更好的清洁，刀具无需旋转即可消毒。 | 台 | 6 | 3535 | 21210
52 |  | 炊事机械 | 壁挂消毒柜 | 外形尺寸：≥800*360*440mm，左室中温消毒，右室高温消毒，电压：220V，功率：≥300w，壁挂不占地方 | 台 | 38 | 1400 | 53200
53 |  | 炊事机械 | 案板刀具消毒机 | 外形尺寸：≥800*590*1250刀具，菜墩可以同时消毒 | 台 | 1 | 2048 | 2048
54 |  | 炊事机械 | 餐梯 | 轿厢采用优质不锈钢，轿厢尺寸：≥1000*1000*1200mm。 | 台 | 5 | 78400 | 392000
55 |  | 炊事机械 | 单开门醒发箱 | 外形尺寸：≥570*685*1910mm 1、可放盘数: ≥10盘 2、使用温度范围（℃）： 0-90 3、额定电压：~220V 4、额定输入功率 | 台 | 3 | 2587 | 7761
56 |  | 炊事机械 | 四门高身雪柜 | 外形尺寸：≥1220*730*1940mm 1.有效容积：≥800L 2.材质：外壳优质不锈钢,内胆优质不锈钢，整体发泡 3.冷藏温度： ≥-3℃~+8℃；冷冻温度：≥-3℃~-12℃ 4.配置层架 5.电源：220V/50Hz/1Ph, 压缩机功率：≥600W 6.强力磁力门封条，轻松拆卸，便于清洁 7.采用绿色环保制冷剂 8.配优质静音轮 | 台 | 8 | 10348 | 82784
57 |  | 炊事机械 | 四玻璃门展示柜 | 外形尺寸：≥1220*730*1940mm 1、整体采用优质不锈钢板制作， 2、温度范围：≥0ºC/ +8ºC， 3、E钢化玻璃门，灯：LED , 4、配置GN2/1 层架 5、100mm重力子弹脚, 高度可调节。 | 台 | 1 | 6664 | 6664
58 |  | 炊事机械 | 平台雪柜 | 外形尺寸：≥1800*760*800mm 净容积（L）：≥400 温度范围：≥-2℃～+8℃ 制冷剂：R134a 输入功率(W)：≥200 发泡料：环戊烷 制冷方式：直冷 门数量：2 控温类型：电子数字温控 柜脚类型：可调子弹脚 搁架层数：1层 自动回归门：是 | 台 | 18 | 4688 | 84384
59 |  | 炊事机械 | 双门保鲜柜 | 外形尺寸：≥1220*730*1940mm 1、整体采用优质不锈钢板制作， 2、温度范围：≥0ºC/ +8ºC， 3、钢化玻璃门，灯：LED , 4、配置GN2/1 层架 5、100mm重力子弹脚, 高度可调节 | 台 | 3 | 6468 | 19404
60 |  | 炊事机械 | 六门高身雪柜 | 外形尺寸：≥1810*730*1940mm 1.有效容积：≥1200L 2.材质：外壳优质不锈钢,内胆优质不锈钢，整体发泡 3.冷冻温度：≥-5℃~-12℃，冷藏温度：≥0℃~+8℃ 4.配置层架 | 台 | 3 | 14014 | 42042
61 |  | 炊事机械 | 六门高身冷冻雪柜 | 外形尺寸：≥1810*730*1940mm 1.有效容积：≥1200L 2.材质：外壳优质不锈钢,内胆优质不锈钢，整体发泡 3.冷冻温度：≥-5℃~-12℃ 4.配置层架 | 台 | 1 | 14014 | 14014
62 |  | 炊事机械 | 大三玻璃门展示柜 | 外形尺寸：≥1810*730*1940mm 1.有效容积：≥1200L 2.材质：外壳优质不锈钢,内胆优质不锈钢，整体发泡 3.冷藏温度： ≥0℃~8℃； 4.配置层架 | 台 | 12 | 9016 | 108192
63 |  | 炊事机械 | 二玻璃门展示柜 | 外形尺寸：≥630*740*1940mm 1、整体采用优质不锈钢板制作， 2、温度范围：≥0ºC/ +8ºC， 3、钢化玻璃门，灯：LED , 4、配置GN2/1 层架 5、100mm重力子弹脚, 高度可调节 | 台 | 1 | 5194 | 5194
64 |  | 炊事机械 | 单趟门冷库 | 外形尺寸：≥2786*6221*2800mm 库板内需做圆角，知名品牌压缩机冷库门应为平合型及不应外突。门应自动关闭(打开90度时，能保持不关上，以方便清洗和装运货物)。磁性的密封垫能保证密封良好，门下设有防漏胶，门上设液压式关门定位器。冷库门应装有安全锁可由内部打开，门较设于左或右。冷库门净尺寸800X1800mm， 隔热层每一块冷库板的内外均是用金属片制成，并注入100毫米厚100% 环保空气防损氨基甲酸酯隔热物质，而冷库板的热传导率为0.023w/mk。密度为40千克/立方米。警报系统当冷库温度提升或下降至超过所设定水平，便应发出听得到及看得到的警报。高温冷库设定在温度升至+10℃及长达15分钟时发出警报讯号，而低温冷库则在+5℃及长达15分钟时发出警报。警报系统传感器应安装在接近蒸发器回气的一边(只适用于高温冷库)，并接驳到适当的电源。讯号箱应置于冷库的前端或其他预先设定的位置。但当温度超出正常范围，同时亮起红灯，及响起讯号。当温度回复正常时，可用人手关闭信号，而红灯亦会熄灭。 | 台 | 2 | 73304 | 146608
65 |  | 炊事机械 | 嵌入式电磁炉 | 外形尺寸：≥380*310MM，电压220V，功率2200W，9段活力调节，触控式调节，防刮耐磨，防干烧、无锅、防止漏电漏水等多重保护，火力大小随时触控。功能：炒菜、蒸煮、煲汤、烧水、煎炸、定时。 | 台 | 9 | 980 | 8820
66 |  | 炊事机械 | 侧吸油烟机 | 超薄近吸，排风量：22-24平米/min，电压：220V | 台 | 1 | 6468 | 6468
67 |  | 炊事机械 | 油烟机 | 触摸开关、全封三速电机、三档可调，油烟机排风量：≥21m³/min，高温自清洗，烟管直径16cm，产品尺寸896x512x620mmmm，配置吊顶支架，烟机上部安装装饰罩遮挡烟管至吊顶处，配置加长铝箔烟管，满足通烟至墙外。 | 台 | 8 | 3920 | 31360
68 |  | 炊事机械 | 电冰箱 | 1、≥253L大容量，宽×深(厚)×高: ≥590x648x1781mm，独立三温区；制冷方式: 风冷，箱门结构: 三门式冰箱冷柜机型: 冷藏冷冻冰箱制冷控制系统: 电脑温控， 2、钣金质感面板，错落有致的几何图案，典雅不落俗套； 3、节能省电，静音运行，畅享低碳； 4、多角度照明，360°照明无死角； 5、可调节搁物架，冷藏空间可随意调节 6、PVC门封条，材质柔软、不易老化，可拆卸、易清洗；7、可调节底座，调节由于地面不平导致的冰箱不稳。 | 台 | 1 | 5488 | 5488
69 |  | 炊事机械 | 毛巾消毒柜 | 尺寸：≥800x450x670mm，消毒柜容量：≥238L，面板材质：不锈钢、钢化玻璃，外观：双门，层数：3层以上，消毒方式：中温烘干 紫外线+光波组合 臭氧 紫外线，消毒星级：二星级，安装方式：台挂两用 | 台 | 1 | 2548 | 2548
70 |  | 炊事机械 | 风炉烤箱 | 电源：220V 16A,功率：3200W，容量：≥120L，功能: 低温发酵 内置照明灯 热风循环，控制方式:电脑式，款式: 立式，温控方式: 背热风加热控温 | 台 | 1 | 8740 | 8740
71 |  | 炊事机械 | 学生用电烤箱 | 规格尺寸：≥619*504*385mm，功率2000W，容量：≥60L，温控方式：上下管独立控温，控制方式 ：机械式，内胆材质：不沾油涂层。功能及特点： 1、舒适把手，精工切割，开合轻松，加厚双层门； 2、玻璃面板，轻松观察内腔物品； 3、不锈钢加热管，四管加热； 4、高效散热孔，保护核心部件； 5、双层烤位； 6、其它功能：解冻 热风循环 低温发酵 内置照明灯 | 台 | 8 | 4508 | 36064
72 |  | 炊事机械 | 微波炉 | 23-25L容量，功率:600W-900W, | 台 | 15 | 1274 | 19110
73 |  | 炊事机械 | 电饭煲 | 额定电压：220v，额定频率：50HZ，额定功率：600w，产品容量：3-4L，内胆材质：加厚不粘内胆，控制方式：微电脑控制 | 台 | 9 | 588 | 5292
74 |  | 炊事机械 | 破壁机 | 额定功率：1000w，产品容量1750ml，控制方式：触控式，转速：35000转/分钟，四叶碎冰刀头，功能：果汁 碎冰 米糊 豆浆，附加功能：刀头可拆洗，自动清洗 预约 静音 | 台 | 9 | 1960 | 17640
75 |  | 炊事机械 | 电饼铛 | 多功能按键操控，操作方式：电脑式，口径：35cm及以上， 功率：1400W，烤盘口径：27cm，烤盘深度：2.5cm，烙盘设计：悬浮设计，电饼铛加热面：双面加热，烙盘拆卸形式：双面可拆卸。 | 台 | 9 | 980 | 8820
76 |  | 炊事机械 | 春饼机 | 额定功率：700w，3D球曲面、轻松脱落，麦饭石色、防粘易洗，食品接触级，防烫长把手。 | 台 | 9 | 254 | 2286
77 |  | 炊事机械 | 绞肉机 | ≥2L大容量，304不锈钢机身，碎菜绞肉一机多能，双层4叶刀片，强进动力，快慢双档随心切换 | 台 | 9 | 588 | 5292
78 |  | 炊事机械 | 空气炸锅 | 电压：220V,功率：1500W,容量：5L，智能可视、彩屏菜单、定时控温，内胆材质：不粘内胆。 | 台 | 9 | 1568 | 14112
79 |  | 炊事机械 | 奶油机 | 外形尺寸：≥330*20*360，台式机，产品电压：220v，产品功率：1500w，6档调速，防溅功能盖，PP食品级材质+不锈钢，和面总量：7.5公斤，可以打蛋清奶油，加厚不锈钢面杆、304不锈钢面盆，可拆卸和面杆，抬头断电保护。 | 台 | 9 | 980 | 8820
80 |  | 炊事机械 | 豆腐模具 | 尺寸：180*140*9.5MM，食品级304钢材质，托盘纹理清晰均匀，含豆腐布。 | 套 | 9 | 294 | 2646
81 |  | 炊事机械 | 寿司模具工具 | 材质：塑料， 一压成型，多种造型，分体设计，自带切槽，模具表面光滑，不粘米饭，清洗方便，含硅胶寿司帘。 | 套 | 9 | 294 | 2646
82 |  | 炊事机械 | 安全水果刀 | 刀刃长9CM，刀柄长10CM，刀身材质：不锈钢材质，刀尖角度：60°以下，护手设计 | 把 | 9 | 88 | 792
83 |  | 炊事机械 | 电子秤 | 充电三用款3kg/0.1g+托盘+量杯+砝码+电池+USB线 | 台 | 9 | 156 | 1404
84 |  | 炊事机械 | 不粘锅5套件 | 锅具套装（煎炒锅1个30cm有盖、汤锅1个24cm有盖、奶锅1个16cm有盖、深煎锅24CM无盖，蒸锅26CM有盖）； | 套 | 9 | 1372 | 12348
85 |  | 炊事机械 | 炊具套装 | 汤勺1件、锅铲1件、炒勺1件、喷油壶1个 面盆1个（加厚食品接触用不锈钢大盆-32cm） 洗菜盆1套（不同规格六件套） 案板3个/套（米白色小号35.5*22cm，天蓝色大号40*25cm，浅绿色加大号45*28cm） 刀具1套（7件套，包含削皮器1个） 塑料刀具1个（浅颜色的） 擀面杖1套（2个） 硅胶面板1个（加厚640g 70*50赠面刀+擀面杖） 锅刷1件 夹子1个 打蛋器1个（8寸） 筷笼1个 调味瓶1套（6件/套） 调味碟1套（6件/套） 置物架1个（调味收纳，旋转式） 提盘器+取碗夹 搅拌筷2双 | 套 | 9 | 4900 | 44100
86 |  | 炊事机械 | 烘焙专用工具 | 蛋糕工具1套（裱花袋、裱花嘴、面粉筛、硅胶铲、量杯、电动打蛋器、动物饼干磨具、蛋清分离器） 手压月饼模具1套 雪糕模具8支套装1套 寿司帘2个 雕花刀1套（2把） | 套 | 9 | 1372 | 12348
87 |  | 炊事机械 | 面食套装 | 陶瓷盘子（耐高温）1个，陶瓷碗1个（耐高温） 碟子8件、小汤碗8个、筷子8双、餐勺8件、杯子8个 拉沙碗2件（大小不同，耐高温，可蒸可煮用） 餐刀8把、餐叉8件 汤盆1个、大汤勺1个 整理箱1个 | 套 | 9 | 2548 | 22932
88 |  | 其他厨卫用具 | 套袖围裙 | 含围裙、套袖、帽子，微防水材质制服呢（DTY涤纶低弹丝），面料柔软、抗皱性好、耐磨耐洗 | 套 | 51 | 137 | 6987
89 |  | 炊事机械 | 定制台布 | 环保材质，安全无味，柔软顺滑，抗皱无痕，防水防油。 | 块 | 9 | 294 | 2646
90 |  | 炊事机械 | 手部消毒机 | 自动感应壁挂式手部消毒机。 | 台 | 1 | 1372 | 1372
91 |  | 炊事机械 | 厨房专用热水宝 | 数字显示，10升，上出水，开机自检，防水防潮，防漏电保护，防止干烧，食用级304不锈钢内胆，上口出水，类型: 储水式，控制方式: 微电脑式， 尺寸: 28x28x30mm，最大容积: 15L，加热功率: 1500W | 台 | 1 | 588 | 588
92 |  | 炊事机械 | 置物架 | 操作台上方，操作时拿出来，上边可以挂厨房工具。 | 台 | 9 | 156 | 1404
93 |  | 炊事机械 | 不锈钢操作台 | 外形尺寸尺寸：≥1500*800*800mm。 | 台 | 9 | 1764 | 15876
94 |  | 炊事机械 | 不锈钢单星水池 | 外形尺寸尺寸：≥800*600*800mm。 | 台 | 9 | 2352 | 21168
95 |  | 炊事机械 | 电扒炉连柜座 | 外形尺寸：≥800*900*850/100mm 全不锈钢机身，结构可调不锈钢脚，放置平稳，采用SUS304#2.0mm厚工作台面，整体冲压成型。电压：380v，功率：12kw | 台 | 2 | 10780 | 21560
96 |  | 炊事机械 | 九孔电煮面炉连汤桶 | 外形尺寸：≥1500*800*800/50mm 整体采用不锈钢制作，层板厚度1.2mm；电压：380V,功率：12kw。 | 台 | 1 | 14700 | 14700
97 |  | 炊事机械 | 六头电磁煲仔炉 | 外形尺寸：≥1200*1000*800/450mm 电压：380V，功率：≥30kw， 1. 高可靠性控制部件确保恶劣环境中的使用。 2. 低能耗，实用更节能。 3. 大功率机组，活力强劲工作效率高，确保食品美味。 4. 无明火，实用安全；无烟尘，清洁方便。 5. 设备主体材料采用不锈钢制作，美观、易清洁。 6. 磁控开关，轻便省力，有效避免漏电危险。 7.加热更均匀不易糊锅。 | 台 | 4 | 14621 | 58484
98 |  | 炊事机械 | 电热蒸煮炉 | 外形尺寸：≥550*550*840mm 整体采用不锈钢制作，层板厚度1.2mm；电压：380V,功率：8kw。 | 台 | 1 | 6174 | 6174
99 |  | 炊事机械 | 四头凹面电磁炉 | 外形尺寸：≥800*800*800/50mm 四头小炒，≥3.5KW/220V*4，配300微晶锅，360炒锅 | 台 | 2 | 13328 | 26656
100 |  | 炊事机械 | 柜式电炸锅 | 外形尺寸：≥800*600*900mm 整体采用优质不锈钢板，厚度1.2mm制作，带自动控温，电压：380v，功率：≥10kw。 | 台 | 2 | 8839 | 17678
101 |  | 炊事机械 | 电热蒸包炉 | 外形尺寸：≥800*800*800/100mm 电压:380v 功率：12kw 采用优质不锈钢制作。 | 台 | 1 | 4178 | 4178
102 |  | 炊事机械 | 自动洗米机 | 外形尺寸：≥600*625*1800 电压：220伏 功率：750W生产力每小时300/400公斤 | 台 | 2 | 5605 | 11210
103 |  | 炊事机械 | 紫外线筷子消毒车 | 外形尺寸：≥700*450*800mm 1、采用304#优质不锈钢板制作，厚度1.2mm 2、消毒方式：红外线杀菌消毒 3、容量：≥1200双筷子 | 台 | 5 | 1724 | 8620
104 |  | 其他厨卫用具 | 洗地龙头 | 外形尺寸：≥130*420mm加厚 2.0mm 厚度不锈钢卷盘和基座，4 个方向定位，容易调整，可独立安装；弹簧合金，超过 25K 拉力测试，铜制旋转接头，有 O-Ring 保护，单手扳机，人体工学设计，抗冲击.抗变形，黑色 SBR 橡胶止动块，EPDM 软管，长度大约 15-20米左右。 | 台 | 16 | 4312 | 68992
105 |  | 炊事机械 | 洗碗机 | 外形尺寸：≥6430*950*1990mm 1、具有“超声清洗”（纳米超声清洗技术，清洗的同时除菌）、“自动洗碗”（高压喷淋冲洗）、“均热节能型远红外烘干”等功能（承诺上述功能未侵犯知识产权，并承诺中标后提供相关证明材料。） 2、可洗涤不锈钢餐具，密胺、瓷等各类餐具，无需装框，清洗能力≥5000件/（6寸碟/小时）； 3、机器总长不小于6400mm（不含水池、工作台等辅助设施），摆放灵活，可按甲方场地和实际需求现场定制； 4、节约能源,纯电总功率不大于40KW，耗水量每小时不大于250升，家用洗洁精清洗：2-3元/餐； ▲5、不用专用洗涤剂，只需普通家用洗洁精，且清洗、漂洗水温均不高于50度，清洗过后的餐具餐具干净度需达99.9%以上（需提供证明材料），节能降耗； 6、机器具有自动控温功能，自动控制水位功能，方便操作； ▲7、为保证烘干消毒彻底，烘干段有效烘道不得低于1200mm（不含进出口长度）；烘道底板为抽拉式（附现场实际使用图片或视频截图），以便日常打扫维护； 8、入口区和出口区配置控制按钮，便于机器启动和暂停； 9、清洗主机控制系统需使用电脑芯片自动控制，自动频率跟踪系统，具有自查自纠功能； 10、机器具有双面检测窗口，且出入口、上下侧板均可拆卸，便于维护检修； 11、采用耐酸耐碱水垢的加热器，高效长寿命； 12、采用平辅与斜插组合式传送带，为保证清洗效果及防止食物残渣卡嵌，不得采用全斜插式或全拨齿式传送带，以免产生冲洗不彻底的现象； ▲13、需出具洗碗机依据《GB 14934-2016食品安全国家标准消毒餐饮具》检测合格证明，检测项目必须包括游离性余氯、阴离子合成剂、大肠杆菌、沙门式菌； 14、所供投标产品需提供由市级或市级以上的第三方检测公司出具的餐具清洗和餐具消毒设备的《食品接触产品安全认证》证书（二维码可查询）； 15、具备厂家注册地省级卫生主管部门颁发的《消毒产品生产企业卫生许可证》； ▲16、电热管采用防爆型，具有质量监督机关出具的防爆合格证。（提供防爆合格证复印件加盖公章） ▲17、整机液位控制器需提供检测报告，要求通过耐高温测试，具有液位自动感应功能。（提供带有 CMA 与 CNAS 标识检测报告复印件加盖公章及网络查询截图） | 台 | 2 | 122394 | 244788
106 |  | 炊事机械 | 洗碗机 | 外形尺寸：≥2830mm*920mm*2130mm 1、具有“超声清洗”（纳米超声清洗技术，清洗的同时除菌）、“自动洗碗”（高压喷淋冲洗）、“均热节能型远红外烘干”等功能 2、可洗涤不锈钢餐具，密胺、瓷等各类餐具，无需装框，清洗能力≥2000件/（6寸碟/小时）； 3、机器总长不小于2800mm（不含水池、工作台等辅助设施），摆放灵活，可按甲方场地和实际需求现场定制； 4、节约能源,纯电总功率不大于30KW，耗水量每小时不大于200升，家用洗洁精清洗：1-2元/餐； 5、不用专用洗涤剂，只需普通家用洗洁精，且清洗、漂洗水温均不高于50度，清洗过后的餐具餐具干净度需达99.9%以上，节能降耗； 6、机器具有自动控温功能，自动控制水位功能，方便操作； 7、清洗主机控制系统需使用电脑芯片自动控制，自动频率跟踪系统，具有自查自纠功能； 8、机器具有双面检测窗口，且出入口、上下侧板均可拆卸，便于维护检修 9、采用耐酸耐碱水垢的加热器，高效长寿命； | 台 | 1 | 58200 | 58200
107 |  | 其他厨卫用具 | 双层工作台 | 外形尺寸：≥1200*600*800mm 1、台面采用304# 1.2mm不锈钢板； 2、加强筋采用304# 1.2mm不锈钢板； 3、安装可调不锈钢腿脚 ▲产品须具有不锈钢工作台类食品接触产品安全认证证书、食品接触产品卫生认证证书 | 台 | 1 | 1401 | 1401
108 |  | 其他厨卫用具 | 双星水池 | 外形尺寸：1200*700*800/100mm 优质304#磨砂不锈钢板材制作，板材厚度 1.2MM 支撑管采用38不锈钢管配可调节子弹脚 | 台 | 9 | 882 | 7938
109 |  | 其他厨卫用具 | 单星水池 | 外形尺寸：≥700*700*800mm 1、面板采用304# 1.2mm不锈钢制作； 2、星盆斗及背板采用304# 1.0mm不锈钢焊接制作； 3、采用1.2mm38*38不锈钢管做支撑立柱； 4、台脚处连接不锈钢可调子弹脚，可调节高度； ▲产品须具有不锈钢水池类食品接触产品安全认证证书。具有符合GB4806.9-2016标准的产品认证证书，且在有效期内。 | 台 | 4 | 603 | 2412
110 |  | 其他厨卫用具 | 不锈钢面案 | 外形尺寸：≥1800*800*800mm 1、台面采用304# 1.2mm不锈钢板； 2、侧板、内层板及趟门板采用304# 1.0mm不锈钢板； 3、配备可移动式趟门； 4、加强筋采用304# 1.2mm不锈钢板； 5、安装可调不锈钢腿脚。 | 台 | 1 | 3430 | 3430
111 |  | 其他厨卫用具 | 三层餐车 | 外形尺寸：≥900*500*850mm 整体采用优质不锈钢板制作，配优质静音轮。 | 台 | 2 | 733 | 1466
112 |  | 其他厨卫用具 | 五格保温售饭柜 | 外形尺寸：≥1800*700*800mm 1. 面板采用1.2mm不锈钢板制作； 2. 汤池盆及下层板使用1.2mm厚不锈钢板； 3. 支架使用Φ38×1.2mm不锈钢管，Φ38mm可调脚； 4. 配全自动控温系统，加热管加热系统，220V 3KW。 | 台 | 14 | 2352 | 32928
113 |  | 其他厨卫用具 | 收餐台带车 | 外形尺寸：≥1200*600*800mm 采用优质不锈钢板1.2毫米不锈钢制作，表面采用砂光处理,台面折成38毫米厚及有12毫米边, 成为槽形，无缝钢管焊接,工作台下层安装1.5毫米底层板，底层板高38毫米，层板下面安装不锈钢槽型补强撑,所有脚管安装不锈钢子弹形底端调平螺丝,可调节高度，压死边工艺便于清理卫生防止割手。 | 台 | 2 | 2940 | 5880
114 |  | 其他厨卫用具 | 平板车 | 外形尺寸：≥900*600*850mm 整体采用优质不锈钢板制作，配优质静音轮。 | 台 | 7 | 883 | 6181
115 |  | 其他厨卫用具 | 保温餐车 | 外形尺寸：≥950*650*1100mm。采用不锈钢板制作，配置静音脚轮。 | 台 | 31 | 4116 | 127596
116 |  | 其他厨卫用具 | 淋浴花洒套装 | 不锈钢外壳，铜芯件，耐用。 | 套 | 18 | 1960 | 35280
117 |  | 其他厨卫用具 | 餐车 | 外形尺寸：≥900*500*850mm 整体采用优质不锈钢板制作，配优质静音轮。 | 台 | 6 | 646 | 3876
118 |  | 其他厨卫用具 | 收餐车 | 外形尺寸：≥950*650*850mm，不锈钢制作，配静音轮。 | 台 | 10 | 3920 | 39200
119 |  | 其他厨卫用具 | 双星拖把池 | 外形尺寸：≥1200*500*2000mm 优质304#磨砂不锈钢板材制作，板材厚度 1.2MM 支撑管采用38不锈钢管配可调节子弹脚。 | 台 | 5 | 1501 | 7505
120 |  | 其他厨卫用具 | 单门单星盆柜 | 外形尺寸：≥700*800*800mm 1、面板采用304# 1.2mm不锈钢制作； 2、星盆斗及背板采用304# 1.0mm不锈钢焊接制作； 3、采用1.2mm38*38不锈钢管做支撑立柱； 4、台脚处连接不锈钢可调子弹脚，可调节高度； | 台 | 6 | 1580 | 9480
121 |  | 其他厨卫用具 | 对开双水池 | 外形尺寸：≥1600*700*800mm 优质304#磨砂不锈钢板材制作，板材厚度 1.2MM支撑管采用38不锈钢管配可调节子弹脚 | 台 | 10 | 5017 | 50170
122 |  | 其他厨卫用具 | 双层活动工作台 | 外形尺寸：≥1800*800*800mm 1、台面及层板采用304# 1.2mm优质不锈钢板； 2、加强筋采用304# 1.0mm不锈钢板； 3、柱脚采用φ 48*1.2mm不锈钢管，并安装可调不锈钢脚； | 台 | 6 | 2142 | 12852
123 |  | 其他厨卫用具 | 洗手星 | 外形尺寸：≥450*450*250/150mm 1、面板采用304# 1.2mm不锈钢制作； 2、星盆斗及背板采用304# 1.0mm不锈钢焊接制作； 3、采用1.2mm38*38不锈钢管做支撑立柱； 4、台脚处连接不锈钢可调子弹脚，可调节高度； | 台 | 2 | 842 | 1684
124 |  | 其他厨卫用具 | 圆脚四层平板货架 | 外形尺寸：≥1200*500*1550mm 1、整体采用不锈钢制作，层板厚度1.2mm； 2、搁板承载100kg荷载，变形量＜3mm； 3、立柱采用φ 38mm*1.2mm厚不锈钢管； 4、配可调节脚； ▲产品须具有不锈钢货架类食品接触产品安全认证证书、食品接触产品卫生认证证书。 | 台 | 30 | 1136 | 34080
125 |  | 其他厨卫用具 | 三星盆台 | 外形尺寸：≥1800*700*800/100mm 优质304#磨砂不锈钢板材制作，板材厚度 1.2MM支撑管采用38不锈钢管配可调节子弹脚。 | 台 | 5 | 1244 | 6220
126 |  | 其他厨卫用具 | 收餐盘柜 | 外形尺寸：≥2000*800*800mm 1、台面及层板采用304# 1.2mm优质不锈钢板； 2、加强筋采用304# 1.2mm不锈钢板； 3、柱脚采用φ 48*1.2mm不锈钢管，并安装可调不锈钢脚。 | 台 | 6 | 5821 | 34926
127 |  | 其他厨卫用具 | 大单星水池 | 外形尺寸：≥1000*700*800mm 1、面板采用304# 1.2mm不锈钢制作； 2、星盆斗及背板采用304# 1.0mm不锈钢焊接制作； 3、采用1.2mm38*38不锈钢管做支撑立柱； 4、台脚处连接不锈钢可调子弹脚，可调节高度； | 台 | 26 | 1201 | 31226
128 |  | 其他厨卫用具 | 双层工作台 | 外形尺寸：≥1800*800*800mm 1、台面采用304# 1.2mm不锈钢板； 2、加强筋采用304# 1.2mm不锈钢板； 3、安装可调不锈钢腿脚； | 台 | 43 | 3430 | 147490
129 |  | 其他厨卫用具 | 单通打荷台 | 外形尺寸：≥1800*800*800mm 1、台面采用304# 1.2mm不锈钢板； 2、侧板、内层板及趟门板采用304# 1.0mm不锈钢板； 3、配备可移动式趟门； 4、加强筋采用304# 1.2mm不锈钢板； 5、安装可调不锈钢腿脚。 | 台 | 21 | 3430 | 72030
130 |  | 其他厨卫用具 | 米面台 | 外形尺寸：≥1000*600*300mm 1、整体采用不锈钢制作，层板厚度1.2mm； 2、搁板承载100kg荷载，变形量＜3mm； 3、立柱采用38*38*1.2mm方管； | 台 | 11 | 862 | 9482
131 |  | 其他厨卫用具 | 圆脚四层平板层架 | 外形尺寸：≥1000*500*1550mm 1、整体采用不锈钢制作，层板厚度1.2mm； 2、搁板承载100kg荷载，变形量＜3mm； 3、立柱采用φ 38mm*1.2mm厚不锈钢管； 4、配可调节脚； | 台 | 1 | 985 | 985
132 |  | 其他厨卫用具 | 双星水池柜 | 外形尺寸：≥1200*700*800/100mm 1、面板采用304# 1.2mm不锈钢制作； 2、星盆斗及背板采用304# 1.0mm不锈钢焊接制作； 3、采用1.2mm38*38不锈钢管做支撑立柱； 4、台脚处连接不锈钢可调子弹脚，可调节高度 | 台 | 3 | 3038 | 9114
133 |  | 其他厨卫用具 | 浸泡水池（带挡板） | 外形尺寸：≥900*700*800mm 1、面板采用304# 1.2mm不锈钢制作； 2、星盆斗及背板采用304# 1.0mm不锈钢焊接制作； 3、采用1.2mm38*38不锈钢管做支撑立柱； 4、台脚处连接不锈钢可调子弹脚，可调节高度； | 台 | 5 | 1179 | 5895
134 |  | 其他厨卫用具 | 水池工作台 | 外形尺寸：≥1800*700*800mm 1、面板采用304# 1.2mm不锈钢制作； 2、星盆斗及背板采用304# 1.0mm不锈钢焊接制作； 3、采用1.2mm38*38不锈钢管做支撑立柱； 4、台脚处连接不锈钢可调子弹脚，可调节高度； | 台 | 1 | 1242 | 1242
135 |  | 其他厨卫用具 | 密胺面工作台 | 外形尺寸：≥1800*800*800mm 1、台面采用304# 1.2mm不锈钢板； 2、侧板、内层板及趟门板采用304# 1.0mm不锈钢板； 3、配备可移动式趟门； 4、加强筋采用304# 1.2mm不锈钢板； 5、安装可调不锈钢腿脚 | 台 | 6 | 3528 | 21168
136 |  | 其他厨卫用具 | 落地式洗手星 | 外形尺寸：≥450*450*800/100mm 1、面板采用304# 1.2mm不锈钢制作； 2、星盆斗及背板采用304# 1.0mm不锈钢焊接制作； 3、采用1.2mm38*38不锈钢管做支撑立柱； 4、台脚处连接不锈钢可调子弹脚，可调节高度 | 台 | 5 | 1395 | 6975
137 |  | 其他厨卫用具 | 单通打荷台 | 外形尺寸：≥1500*700*800mm 1、台面采用304# 1.2mm不锈钢板； 2、侧板、内层板及趟门板采用304# 1.0mm不锈钢板； 3、配备可移动式趟门； 4、加强筋采用304# 1.2mm不锈钢板； 5、安装可调不锈钢腿脚； | 台 | 4 | 3000 | 12000
138 |  | 其他厨卫用具 | 单通打荷台 | 外形尺寸：≥2000*700*800mm 1、台面采用304# 1.2mm不锈钢板； 2、侧板、内层板及趟门板采用304# 1.0mm不锈钢板； 3、配备可移动式趟门； 4、加强筋采用304# 1.2mm不锈钢板； 5、安装可调不锈钢腿脚； | 台 | 1 | 3963 | 3963
139 |  | 其他厨卫用具 | 单通打荷台 | 外形尺寸：≥1200*700*800mm 1、台面采用304# 1.2mm不锈钢板； 2、侧板、内层板及趟门板采用304# 1.0mm不锈钢板； 3、配备可移动式趟门； 4、加强筋采用304# 1.2mm不锈钢板； 5、安装可调不锈钢腿脚 | 台 | 3 | 2571 | 7713
140 |  | 其他厨卫用具 | 调料车 | 外形尺寸：≥680*500*800mm 整体采用优质不锈钢板制作，配优质静音轮 | 个 | 20 | 1272 | 25440
141 |  | 其他厨卫用具 | 保温汤桶车 | 外形尺寸：≥900*600*850mm 整体采用优质不锈钢板制作，配优质静音轮。 | 个 | 20 | 1832 | 36640
142 |  | 其他厨卫用具 | 三层出餐车 | 外形尺寸：≥900*500*850mm 整体采用优质不锈钢板制作，配优质静音轮。 | 台 | 30 | 733 | 21990
143 |  | 其他厨卫用具 | 米桶车 | 外形尺寸：≥500*500*550mm 整体采用优质不锈钢板制作，配优质静音轮 | 台 | 10 | 1034 | 10340
144 |  | 其他厨卫用具 | 面桶车 | 外形尺寸：≥500*500*550mm 整体采用优质不锈钢板制作，配优质静音轮。 | 台 | 10 | 1034 | 10340
145 |  | 其他厨卫用具 | 饼盘架 | 外形尺寸：≥700*500*1800mm 整体采用优质不锈钢板制作，配优质静音轮。 | 台 | 10 | 991 | 9910
146 |  | 其他厨卫用具 | 食品添加剂柜 | 外形尺寸：≥500*400*400mm 整体采用优质不锈钢板制作。 | 台 | 4 | 1078 | 4312
147 |  | 其他厨卫用具 | 炉拼台 | 外形尺寸：≥400*1300*800/450mm 1、台面采用304# 1.2mm不锈钢板； 2、其他均采用304# 1.0MM厚度 3、立柱采用φ 38厚度304# 1.0mm不锈钢管连可调节高度子弹脚； | 台 | 1 | 858 | 858
148 |  | 其他厨卫用具 | 炉拼台 | 外形尺寸：≥350*1300*800/450mm 1、台面采用304# 1.2mm不锈钢板； 2、其他均采用304# 1.0MM厚度 3、立柱采用φ 38厚度304# 1.0mm不锈钢管连可调节高度子弹脚； | 台 | 1 | 858 | 858
149 |  | 其他厨卫用具 | 炉拼台 | 外形尺寸：≥400*1200*800/450mm 1、台面采用304# 1.2mm不锈钢板； 2、其他均采用304# 1.0MM厚度 3、立柱采用φ 38厚度304# 1.0mm不锈钢管连可调节高度子弹脚； | 台 | 3 | 837 | 2511
150 |  | 其他厨卫用具 | 炉拼台 | 外形尺寸：≥300*1000*800/450mm 1、台面采用304# 1.2mm不锈钢板； 2、其他均采用304# 1.0MM厚度 3、立柱采用φ 38厚度304# 1.0mm不锈钢管连可调节高度子弹脚； | 台 | 4 | 686 | 2744
151 |  | 其他厨卫用具 | 饸烙机 | 外形尺寸：≥430*350*1500mm 双头液压式压面机，生产速度快。 | 台 | 5 | 2910 | 14550
152 |  | 其他厨卫用具 | 刀削面机 | 外形尺寸：≥400*400*1200mm 刀削面机机外壳采用不锈钢包装,具有整洁美观,使用寿命长,安全卫生等优点.电压：220v 功率：≥200w。 | 台 | 5 | 4743 | 23715
153 |  | 其他厨卫用具 | 洗地机 | 外形尺寸：≥1175*565*1000mm电压：220v 功率：380w 水箱容量：≥40L 污水箱容量：≥45L。 | 台 | 2 | 12936 | 25872
154 |  | 其他厨卫用具 | 餐具收纳车 | 外形尺寸：≥800*450*925mm 采用优质不锈钢制作，配优质静音 | 套 | 20 | 399 | 7980
155 |  | 其他厨卫用具 | 净水器 | 外形尺寸：≥378*140*340mm 三道过滤，能过滤水中淤泥，铁渣等有害物质。 | 台 | 1 | 166 | 166
156 |  | 其他厨卫用具 | 铁锅 | 铸铁，反边，直径850mm。 | 口 | 4 | 392 | 1568
157 |  | 其他厨卫用具 | 干手机 | 外形尺寸：≥200*155*240mm 干手时间≥10s/风速≥10m每秒/材料ABS | 台 | 5 | 274 | 1370
158 |  | 其他厨卫用具 | 筷子 | 密胺材质 长：≥27cm | 双 | 4400 | 1.5 | 6600
159 |  | 其他厨卫用具 | 不锈钢槽子 | 304不锈钢 尺寸：≥530*325*150mm | 个 | 70 | 141 | 9870
160 |  | 其他厨卫用具 | 蒸饭屉 | 采用食品级不锈钢，尺寸：400*600*48mm | 个 | 20 | 19 | 380
161 |  | 其他厨卫用具 | 灭蝇灯 | 1.额定电压：220V~ 2.额定功率：≥40W 3.灯管规格：≥400mm 4.有效面积：≥80-100㎡ | 台 | 21 | 117 | 2457
162 |  | 其他厨卫用具 | 紫外线杀菌灯 | 1/色度:紫外光，长度:≥1000mm 2/电压：220V/功率：≥30W | 台 | 36 | 431 | 15516
163 |  | 其他厨卫用具 | 不锈钢装饰板 | 外形尺寸：≥10000*1300*1100mm 采用优质不锈钢板材，每300mm为一个装饰板单元，配备上下滑轨，方便清洁油污与隔热。 | 平方米 | 110 | 509 | 55990
164 |  | 其他厨卫用具 | 真空机包装机 | 外形尺寸：≥490*540*890mm 整体不锈钢机身，304不锈钢真空室。 | 台 | 2 | 9702 | 19404
165 |  | 其他厨卫用具 | 油烟净化一体机 | 外形尺寸：≥95000*1300*1000mm 整体采用优质不锈钢制作，板材厚度≥1.2mm 1）除油除烟双层净化：滤网、专利分离盘双层除油，不锈钢高低压一体电场、高低压自动变频恒压电源除烟； 2）极致净化效率：净化效率实测效果96.9%，效果持久，经久耐用，目测无烟，保证达到国家最新标准。 3）便捷工程安装：主机、电箱、前挂板分体设计，吊装轻松便捷，支持双向4个出风口对接，风道集成简单实用，独立线槽设计，安全整洁，接电方便。 4）简易操作维护：一键启动及关机，清洗自动提示（带自动清洗功能）。 5）极低运行成本：无需水、添加剂、无需更换任何易耗品，节能省电，整机功率低于1500W 6）智能安全控制：电源电场自动匹配，自带散热系统，支持强启、通用、自锁三种保护模式，智能保护短路、拉弧、过流、过压、过温等故障，维修简单。 ▲7）、所投油烟净化一体机生产厂家拥有：《中国环境标志（II型）产品认证证书》。(投标时提供相应复印件以及网络查询截图并加盖厂家公章佐证，中标后提供原件备查。） ▲8）、所投油烟净化一体机拥有：四星级及以上“售后服务认证证书”，服务认证符合：GB/T27922《商品售后服务体系》，证书覆盖范围包含：油烟净化一体机或油烟净化设备或通风设备售后安装、调试、维修服务（投标时提供相应复印件并附由中国认监委官网查询显示有效状态截图加盖厂家公章佐证，中标后提供原件备查。） ▲9）所投油烟净化一体机动态拦截盘外壳检验报告，检验依据GB/T4208-2017《外壳防护等级（IP代码）》，检验项目：IP66防护等级，检验结论：经检验，所检项目符合IP66要求。检验项目以及检验要求：IPX6防水试验，使用高压喷嘴，喷嘴直径125㎜距离2.5m/3m，流量（100±5）L/min，标准要求：外壳有泄水孔，应通过观察证明进水不会积聚，且能排出而不损害设备则可判定合格。判定结果为：合格 (投标时提供相应复印件，提供网站查询截图证明并加盖厂家公章佐证，中标后提供原件备查。） | 米 | 95 | 9950 | 945250
166 |  | 其他厨卫用具 | 水平风管 | 外形尺寸：≥800*400mm 1.2mm厚镀锌板； 1. 耐腐蚀性较好由于镀 锌管表面覆盖了一层锌层，可以有效地防止钢管被氧化、腐蚀和损坏。 2. 强度与韧性较好钢管本身的强度和韧性较好，能够承受较大的压力和拉力。 | 平方米 | 177 | 313 | 55401
167 |  | 其他厨卫用具 | 水平风管 | 外形尺寸：≥400*400mm 1.2mm厚镀锌板；1. 耐腐蚀性较好由于镀锌管表面覆盖了一层锌层，可以有效地防止钢管被氧化、腐蚀和损坏。 2. 强度与韧性较好钢管本身的强度和韧性较好，能够承受较大的压力和拉力 | 平方米 | 88 | 313 | 27544
168 |  | 其他厨卫用具 | 轴流风机 | 外形尺寸：≥500*500低噪声，风量大 | 台 | 4 | 1078 | 4312
169 |  | 其他厨卫用具 | 垂直风管 | 外形尺寸：≥700*800mm 1.2mm厚镀锌板；1. 耐腐蚀性较好由于镀锌管表面覆盖了一层锌层，可以有效地防止钢管被氧化、腐蚀和损坏。 2. 强度与韧性较好钢管本身的强度和韧性较好，能够承受较大的压力和拉力 | 平方米 | 65 | 313 | 20345
170 |  | 其他厨卫用具 | 水平风管 | 外形尺寸：≥600*400mm 1.2mm厚镀锌板； 1. 耐腐蚀性较好由于镀锌管表面覆盖了一层锌层，可以有效地防止钢管被氧化、腐蚀和损坏。 2. 强度与韧性较好钢管本身的强度和韧性较好，能够承受较大的压力和拉力。 | 平方米 | 136 | 313 | 42568
171 |  | 其他厨卫用具 | 水平风管 | 外形尺寸：≥1000*400mm 1.2mm厚镀锌板；1. 耐腐蚀性较好由于镀锌管表面覆盖了一层锌层，可以有效地防止钢管被氧化、腐蚀和损坏。 2. 强度与韧性较好钢管本身的强度和韧性较好，能够承受较大的压力和拉力 | 平方米 | 90 | 313 | 28170
172 |  | 其他厨卫用具 | 垂直风管 | 外形尺寸：≥1400*900mm 1.2mm厚镀锌板； 1. 耐腐蚀性较好由于镀锌管表面覆盖了一层锌层，可以有效地防止钢管被氧化、腐蚀和损坏。 2. 强度与韧性较好钢管本身的强度和韧性较好，能够承受较大的压力和拉力 | 平方米 | 73 | 313 | 22849
173 |  | 其他厨卫用具 | 垂直风管 | 外形尺寸：≥700*800mm 1.2mm厚镀锌板；1. 耐腐蚀性较好由于镀锌管表面覆盖了一层锌层，可以有效地防止钢管被氧化、腐蚀和损坏。 2. 强度与韧性较好钢管本身的强度和韧性较好，能够承受较大的压力和拉力 | 平方米 | 90 | 313 | 28170
174 |  | 其他厨卫用具 | 风柜 | 外形尺寸：≥2080*1480*2100mm 1、风量58000/2、电压：380V,功率：≥20kw。 | 台 | 2 | 23716 | 47432
175 |  | 其他厨卫用具 | 变频风柜控制箱 | 外形尺寸：≥500*600*250mm 柜体采用双层防锈喷涂金属漆，线性切割压制，内置采用功能为：变频降压启动、过载保护，所有内部开关吸合装置 采用符合国标标准零部件，个别零部件采用合资产品。 | 台 | 2 | 5488 | 10976
176 |  | 其他厨卫用具 | 空调出风口 | 外形尺寸：≥600*600*10mm 铝合金制品，外观大方 | 台 | 1 | 215 | 215
177 |  | 其他厨卫用具 | 水平风管出风口 | 外形尺寸：≥400*800*500mm 铝合金制品，外观大方 | 台 | 2 | 215 | 430
178 |  | 其他厨卫用具 | 软连接风管 | 外形尺寸：≥500*800*500mm 优质防火帆布 | 台 | 2 | 431 | 862
179 |  | 其他厨卫用具 | 防火阀 | 外形尺寸：≥800*400*220mm 1：专利整体外框成型技术，外型美观、漏风量小； 2：专利铆接技术，强度高，不腐蚀； 3：加大含油烧结青铜轴套，更耐磨； 4：独特设计异性轴，叶片固定更牢固。 | 台 | 1 | 980 | 980
180 |  | 其他厨卫用具 | 防火阀 | 外形尺寸：≥1000*400*220mm 1：专利整体外框成型技术，外型美观、漏风量小； 2：专利铆接技术，强度高，不腐蚀； 3：加大含油烧结青铜轴套，更耐磨； 4：独特设计异性轴，叶片固定更牢固。 | 台 | 1 | 980 | 980
181 |  | 其他厨卫用具 | 防火阀 | 外形尺寸：≥1200*400*220mm 1：专利整体外框成型技术，外型美观、漏风量小； 2：专利铆接技术，强度高，不腐蚀； 3：加大含油烧结青铜轴套，更耐磨； 4：独特设计异性轴，叶片固定更牢固。 | 台 | 1 | 1195 | 1195
182 |  | 其他厨卫用具 | 防火阀 | 外形尺寸：≥300*600*220mm 1：专利整体外框成型技术，外型美观、漏风量小； 2：专利铆接技术，强度高，不腐蚀； 3：加大含油烧结青铜轴套，更耐磨； 4：独特设计异性轴，叶片固定更牢固。 | 台 | 1 | 705 | 705
183 |  | 其他厨卫用具 | 防火阀 | 外形尺寸：≥400*600*220mm 1：专利整体外框成型技术，外型美观、漏风量小； 2：专利铆接技术，强度高，不腐蚀； 3：加大含油烧结青铜轴套，更耐磨； 4：独特设计异性轴，叶片固定更牢固。 | 台 | 1 | 1078 | 1078
184 |  | 其他厨卫用具 | 防火阀 | 外形尺寸：≥825*400*220mm 1：专利整体外框成型技术，外型美观、漏风量小； 2：专利铆接技术，强度高，不腐蚀； 3：加大含油烧结青铜轴套，更耐磨； 4：独特设计异性轴，叶片固定更牢固。 | 台 | 4 | 1391 | 5564
185 |  | 其他厨卫用具 | 防火阀 | 外形尺寸：≥1007*400*220mm 1：专利整体外框成型技术，外型美观、漏风量小； 2：专利铆接技术，强度高，不腐蚀； 3：加大含油烧结青铜轴套，更耐磨； 4：独特设计异性轴，叶片固定更牢固。 | 台 | 3 | 725 | 2175
186 |  | 其他厨卫用具 | 止回阀 | 外形尺寸：≥1000*400*220mm 1.2厚镀锌板 | 个 | 2 | 1078 | 2156
187 |  | 其他厨卫用具 | 边锅 | 90型机压铁锅 | 口 | 20 | 186 | 3720
188 |  | 其他厨卫用具 | 边锅 | 60型机压铁锅 | 口 | 30 | 84 | 2520
189 |  | 其他厨卫用具 | 边锅 | 40型机压铁锅 | 口 | 10 | 54 | 540
190 |  | 其他厨卫用具 | 高压锅 | 44型铝合金 | 口 | 10 | 1029 | 10290
191 |  | 其他厨卫用具 | 高压锅 | 32型铝合金 | 口 | 5 | 339 | 1695
192 |  | 其他厨卫用具 | 汤桶锅 | 60型不锈钢 | 口 | 20 | 544 | 10880
193 |  | 其他厨卫用具 | 汤桶锅 | 50型不锈钢 | 口 | 20 | 350 | 7000
194 |  | 其他厨卫用具 | 汤桶锅 | 40型不锈钢 | 口 | 30 | 246 | 7380
195 |  | 其他厨卫用具 | 炒菜勺 | 木柄8两 | 把 | 100 | 21 | 2100
196 |  | 其他厨卫用具 | 油篦 | 26cm不锈钢 | 把 | 100 | 15 | 1500
197 |  | 其他厨卫用具 | 漏勺 | 26cm不锈钢 | 把 | 100 | 39 | 3900
198 |  | 其他厨卫用具 | 长柄漏勺 | 30cm不锈钢 | 把 | 20 | 76 | 1520
199 |  | 其他厨卫用具 | 炒菜铲 | 木柄中号 | 把 | 60 | 21 | 1260
200 |  | 其他厨卫用具 | 长柄铁锹铲 | 120cm不锈钢 | 把 | 100 | 25 | 2500
201 |  | 其他厨卫用具 | 调料缸 | 16cm不锈钢 | 个 | 100 | 11 | 1100
202 |  | 其他厨卫用具 | 擀面杖 | 30cm木质 | 台 | 50 | 7 | 350
203 |  | 其他厨卫用具 | 擀面杖 | 50cm木质 | 台 | 20 | 11 | 220
204 |  | 其他厨卫用具 | 擀面杖 | 70cm木质 | 个 | 20 | 15 | 300
205 |  | 其他厨卫用具 | 刮板 | 塑料中号 | 个 | 50 | 9 | 450
206 |  | 其他厨卫用具 | 打蛋器 | 手动（中型） | 个 | 10 | 5 | 50
207 |  | 其他厨卫用具 | 面锤 | 木质中桶 | 个 | 10 | 31 | 310
208 |  | 其他厨卫用具 | 饼铲 | 带孔不锈钢 | 个 | 10 | 11 | 110
209 |  | 其他厨卫用具 | 饼铲 | 无孔不锈钢 | 个 | 10 | 11 | 110
210 |  | 其他厨卫用具 | 剪刀 | 370*360*680mm不锈钢制造。 | 台 | 10 | 23 | 230
211 |  | 其他厨卫用具 | 封口机 | 外形尺寸：≥370*360*680mm电压：220v，功率：350w | 台 | 4 | 1078 | 4312
212 |  | 其他厨卫用具 | 电磁炉 | 外形尺寸：≥380*310*65mm 电压：220V，功率：2200w9段火力调节，触控式调节。 | 台 | 6 | 1078 | 6468
213 |  | 其他厨卫用具 | 锯齿刀（糕点） | 不锈钢 糕点用 | 个 | 10 | 9 | 90
214 |  | 其他厨卫用具 | 长筷子 | 长度：≥40cm 木质 | 双 | 50 | 3 | 150
215 |  | 其他厨卫用具 | 夹子 | 中柄不锈钢 | 个 | 50 | 21 | 1050
216 |  | 其他厨卫用具 | 夹子 | 长柄不锈钢 | 个 | 50 | 13 | 650
217 |  | 其他厨卫用具 | 树脂切菜墩 | 白色塑料 | 块 | 10 | 280 | 2800
218 |  | 其他厨卫用具 | 树脂切菜墩 | 红色塑料 | 块 | 10 | 280 | 2800
219 |  | 其他厨卫用具 | 树脂切菜墩 | 绿色加厚塑料 | 块 | 10 | 421 | 4210
220 |  | 其他厨卫用具 | 树脂切菜墩 | 蓝色塑料 | 块 | 10 | 280 | 2800
221 |  | 其他厨卫用具 | 树脂剁肉墩 | 红色加厚塑料 | 块 | 10 | 421 | 4210
222 |  | 其他厨卫用具 | 标签打印机 | 外形尺寸：≥260*215*175mm 电脑、手机都可打印 | 台 | 2 | 1293 | 2586
223 |  | 其他厨卫用具 | 水果包装塑封机 | 外形尺寸：≥490*440*156mm自动切保鲜膜，最宽50cm | 台 | 2 | 646 | 1292
224 |  | 其他厨卫用具 | 1号桑刀 | 不锈钢 | 把 | 40 | 109 | 4360
225 |  | 其他厨卫用具 | 2号桑刀 | 不锈钢 | 把 | 20 | 105 | 2100
226 |  | 其他厨卫用具 | 水果刀 | ≥8寸不锈钢不锈钢 | 把 | 10 | 17 | 170
227 |  | 其他厨卫用具 | 斩骨刀 | 大号不锈钢 | 把 | 20 | 172 | 3440
228 |  | 其他厨卫用具 | 洗菜篮 | 大号优质塑料制品 | 个 | 30 | 43 | 1290
229 |  | 其他厨卫用具 | 洗菜篮 | 中号优质塑料制品 | 个 | 30 | 19 | 570
230 |  | 其他厨卫用具 | 洗菜篮 | 小号优质塑料制品 | 个 | 30 | 9 | 270
231 |  | 其他厨卫用具 | 油古 | 口径≥9寸不锈钢 | 个 | 20 | 35 | 700
232 |  | 其他厨卫用具 | 水瓢 | 容量≥3斤不锈钢 | 个 | 20 | 21 | 420
233 |  | 其他厨卫用具 | 长柄汤勺 | 容量≥6安士不锈钢 | 个 | 20 | 21 | 420
234 |  | 其他厨卫用具 | 米饭铲 | 优质塑料制品 | 个 | 40 | 9 | 360
235 |  | 其他厨卫用具 | 留样盒 | 不锈钢圆形带盖 | 个 | 200 | 9 | 1800
236 |  | 其他厨卫用具 | 保鲜盒 | 外形尺寸：32*45mm优质塑料制品 | 个 | 100 | 41 | 4100
237 |  | 其他厨卫用具 | 保鲜盒 | 外形尺寸：45*50mm优质塑料制品 | 个 | 100 | 49 | 4900
238 |  | 其他厨卫用具 | 不锈钢盆 | 直径80cm不锈钢 | 个 | 20 | 129 | 2580
239 |  | 其他厨卫用具 | 不锈钢盆 | 直径60cm不锈钢 | 个 | 20 | 66 | 1320
240 |  | 其他厨卫用具 | 不锈钢盆 | 直径50cm不锈钢 | 个 | 20 | 49 | 980
241 |  | 其他厨卫用具 | 不锈钢盆 | 直径40cm不锈钢 | 个 | 20 | 31 | 620
242 |  | 其他厨卫用具 | 不锈钢盆 | 直径30cm不锈钢 | 个 | 20 | 27 | 540
243 |  | 其他厨卫用具 | 不锈钢带孔漏盆 | 直径60cm不锈钢 | 个 | 20 | 56 | 1120
244 |  | 其他厨卫用具 | 不锈钢带孔漏盆 | 直径40cm不锈钢 | 个 | 20 | 39 | 780
245 |  | 其他厨卫用具 | 快餐盘 | 5格 304不锈钢 | 个 | 4000 | 15 | 60000
246 |  | 其他厨卫用具 | 面碗 | 碗口直径15cm 304不锈钢 | 个 | 2000 | 11 | 22000
247 |  | 其他厨卫用具 | 开口密胺面碗 | 碗口直径16cm密胺 | 个 | 2000 | 39 | 78000
248 |  | 其他厨卫用具 | 打饭勺 | 8两不锈钢 | 个 | 100 | 19 | 1900
249 |  | 其他厨卫用具 | 多功能擦丝器 | 木质 | 个 | 20 | 21 | 420
250 |  | 其他厨卫用具 | 不锈钢汤匙 | 不锈钢 | 把 | 50 | 21 | 1050
251 |  | 其他厨卫用具 | 削皮刀 | 不锈钢 | 把 | 20 | 2 | 40
252 |  | 其他厨卫用具 | 锅刷 | 竹制 | 把 | 20 | 6 | 120
253 |  | 其他厨卫用具 | 厨师服 | 棉布 | 套 | 50 | 86 | 4300
254 |  | 其他厨卫用具 | 厨师帽 | 棉布 | 包 | 50 | 86 | 4300
255 |  | 其他厨卫用具 | 围裙 | 棉布 | 件 | 50 | 11 | 550
256 |  | 其他厨卫用具 | 榨水车 | 单桶 塑料，带轮。 | 个 | 10 | 176 | 1760
257 |  | 其他厨卫用具 | 拖布 | 棉线 | 把 | 20 | 37 | 740
258 |  | 其他厨卫用具 | 套扫 | 塑料 | 套 | 20 | 33 | 660
259 |  | 其他厨卫用具 | 不锈钢槽子 | 304不锈钢 尺寸：≥530*325*150mm 标识生 | 个 | 50 | 141 | 7050
260 |  | 其他厨卫用具 | 不锈钢槽子 | 304不锈钢 尺寸：≥530*325*150mm 标识半成品 | 个 | 50 | 141 | 7050
261 |  | 其他厨卫用具 | 不锈钢槽子 | 304不锈钢 尺寸：≥530*325*150mm 成品 | 个 | 50 | 141 | 7050
262 |  | 其他厨卫用具 | 不锈钢槽子 | 304不锈钢 尺寸：≥530*325*100mm 成品 | 个 | 100 | 129 | 12900
263 |  | 其他厨卫用具 | 不锈钢槽子 | 304不锈钢 尺寸：≥325*265*150mm 标识半成品 | 个 | 100 | 92 | 9200
264 |  | 其他厨卫用具 | 不锈钢槽子 | 304不锈钢 尺寸：≥325*265*150mm 标识成品 | 个 | 100 | 92 | 9200
预算总价合计（元） | [7 empty] | 6300000