## Sheet1
序号 | 名称 | 参数 | 数量 | 单位 | 单价（元） | 小计（元）
1 | 900万环保电警摄像单元 | ★1.900万像素摄像机（提供相关证明材料及售后服务承诺） ▲2.CMOS靶面尺寸≥1.1"，支持P-iris镜头，图像分辨率≥4096×2160，帧率1-50帧可调；（提供公安部权威机构检测报告复印件为证） 3.支持分车型超速违法功能，支持对大中型货车、小货车、大中型客车、小轿车、校车、危险品车、其他车型7种车型进行不同超速设置，根据不同的超速配置对不同车型进行超速抓拍； ▲4.支持eMMC存储，可扩展microSD/TF卡，最大支持≥256G（提供公安部权威机构检测报告复印件为证） ▲5.在实时捕获通行车辆图像的同时，应具备车辆号牌自动识别功能（号牌字符包含A-HJ-NP-Z、0－9)，白天和晚上指标≥99%（提供公安部权威机构检测报告复印件为证） ▲6.支持识别不少于7种车牌颜色，包括蓝、黄、黑、白、绿、黄绿双色、渐变绿色（提供公安部权威机构检测报告复印件为证） ▲7.支持识别不少于14种车身颜色，包括黑、白、灰、红、绿、蓝、黄、粉、紫、棕、橙、青、金、银灰（提供公安部权威机构检测报告复印件为证） ★8.支持机动车闯红灯、压线、不礼让行人、未按导向车道行驶、逆行、占用非机动车道、占用紧急车道、占用公交车道等多种违法，捕获率≥99%，记录有效率≥99%（提供相关证明材料及售后服务承诺） 9.支持摩托车闯红灯、逆行、载人、未戴头盔违法抓拍，捕获率≥99%，识别准确率≥99% ▲10.护罩支持侧开方式（提供公安部权威机构检测报告复印件为证） 11.工作温度-50℃～+90℃；防护等级≥IP67 12.含支架和镜头 | 14 | 只
2 | LED频闪灯 | ★1、高品质LED灯珠，数量≥16颗；（提供相关证明材料及售后服务承诺） 2、LED光源色温在2800K~5500K范围内；（提供公安部权威机构检测报告复印件为证） 3、光通量≥1400lm； 4、最佳补光距离16-26米； 5、发光角度≤10°； 6、补光功率＜30W； 7、触发方式：电平量触发； 8、电源范围AC220±20%； 9、可在-20℃～70℃温度环境正常工作； 10、 防护等级达不低于IP66； 11、 寿命≥50000小时； 12、含安装支架； | 42 | 只
3 | 抱杆机柜 | 1、材质（箱体）:镀锌板，板材厚1.2mm 2、尺寸（箱体）:500mm（L）×399mm（W）×602mm（H） 3、工作温度（整箱）:-40℃～70℃ 4、防护等级（箱体）:≥IP65（内堵通孔） 5、安装方式（箱体）:抱杆安装（配合预固定安装支架及抱箍）、壁挂安装（需单独选配壁挂支架） 6、温湿度测量范围（箱内）:温度：-40℃～125℃；湿度：0～100%RH 7、温湿度测量精度（箱内）:温度：±0.5℃；湿度：±3% RH 8、支持检测功能:温湿度、箱门状态、箱内光照度、防雷器状态、电压电流、漏水监测、网络状态、风扇状态 8、支持控制功能:风扇、箱内照明灯、交流/直流输出控制 10、空开额定电流:10A 11、空开极数:2极 12、最大放电电流（防雷器）:40kA 13、标称放电电流（防雷器）:20kA 14、接口形式（AC220V）:新国标≥5口插座*1 15、供电输出（AC220V）:最大负载8A 16、供电管理（AC220V）:支持用电可控；支持电压/电流监测及保护 17、防护等级（AC220V）:接触6KV，空气8KV 18、供电输入（DC48V100W）:AC100V~AC264V 19、供电输出（DC48V100W）:DC48V@2.1A 20、防护等级（DC48V100W):接触6KV，空气8KV 21、输出能力（AC220V板卡）:AC220V≥5路；单路最大负载8A 22、输出控制（AC220V板卡）:支持每路可控 23、防护等级（AC220V板卡）:接触6KV，空气8KV 24、整机电压:AC176V～AC264V（市电低于176V告警，并关断220Vac输出） 25、工作湿度（整箱）:5%～90% RH（无冷凝） 26、DC12V输出:输出路数：≥5路，每路可控； 27、DC48V输出:输出路数：≥4路，每路可控； 28、千兆光口个≥2，千兆电口≥8个， | 4 | 个
4 | 终端录像主机 | ▲1、具有不少于20个10M/100M/1000M自适应RJ45网络接口、2个1000M光纤接口、2个RS232接口、2个RS485接口、2个USB3.0接口并向下兼容USB2.0、1个音频输入接口、1个音频输出接口、2个报警输入接口、2个报警输出接口、1个HDMI接口（提供公安部权威机构检测报告复印件为证） ★2、支持最大接入不少于12路分辨率为4096×2160的摄像机；（提供相关证明材料及售后服务承诺） 3、支持在不同状态有对应的指示灯提示，具有电口状态指示灯、光口状态指示灯、硬盘指示灯、报警指示灯、运行指示灯、加热指示灯 ▲4、支持将摄像机上传的2张或3张或4张或6张图片合成为一张图片，并可配置图片合成顺序；（提供公安部权威机构检测报告复印件为证） 5、支持接入4块3.5寸SATA硬盘，支持硬盘SMART检测和坏道检测，支持RAID0、RAID1、RAID5阵列，支持手动录像、定时计划录像； ▲6、当终端录像主机与摄像机断开，网络恢复后可将断网时间段内的图片和视频继续上传终端录像主机；与服务器断开，当网络恢复后可将断网时间段内的图片和视频继续上传服务器；（提供公安部权威机构检测报告复印件为证） ★7、支持按卡口（抓拍地点）、时间、车速、车道号、车牌号码（含无牌车）、号牌颜色、车身颜色、车辆类型、号牌种类、行驶方向、上传状态进行图片检索查询；（提供相关证明材料及售后服务承诺） ▲8、支持连接信息屏，并发布提示信息、过车信息和违法信息；（提供公安部权威机构检测报告复印件为证） ▲9、当数据库文件由于断电等原因损坏后，可以通过网页手动控制数据库修复，恢复过车数据査询功能（提供公安部权威机构检测报告复印件为证） ▲10、支持进行网络延时及丢包测试，并可设置测试地址及测试包大小；具有网络抓包功能，并可根据IP地址及端口对抓到的报文进行过滤；支持网络流量动态显示并查询（提供公安部权威机构检测报告复印件为证） 11、支持双网卡，可配置双网互连或双网隔离下双IP信息；支持IPv6组网； 12、支持IP地址过滤功能，可手动配置黑白名单；支持802.1x认证、ARP防攻击、视频水印等安全防护功能 ▲13、车辆产生违法行为或发生交通事件后，可支持告警弹窗及声音提示；（提供公安部权威机构检测报告复印件为证） 14、支持在温度范围为-40℃～+70℃的环境下正常工作； ★15、内置不少于8T存储；（提供相关证明材料） | 4 | 台
5 | 16路红灯信号检测器 | 1、红绿灯检测准确率100%，红绿灯网络上报时间≤1s，红绿灯检测时间≤1ms； 2、信号检测器≥1路电源指示灯、≥16路检测状态指示灯、≥1路升级指示灯； 3、信号检测器RJ45网口≥1个、RS485接口≥1个、≥16路信号输入接口； ★4、信号灯信号检测器可接收信号灯状态信息，并可将实时状态上报至联动的网络摄像机；（提供相关证明材料及售后服务承诺） 5、信号传输支持网络RJ45接口传输； 6、工作电压DC12V±10%；功耗≤1W；工作环境-30℃～+70℃ | 4 | 台
6 | 千兆工业交换机 | 1、提供8个千兆电口，2个千兆光口。 2、支持IEEE 802.3、IEEE 802.3u、IEEE 802.3x。 3、支持6 KV防浪涌。 4、室外宽温设计（-40℃~75℃）。 | 4 | 台
7 | 宽温电源 | 1、具备短路保护、过流保护、 输出过压保护等多种保护功能 2、输入规格：AC200V~240V，50Hz，最大1.0A 3、输出规格：DC12V/3.33A 4、输出功率：40W Max | 4 | 台
8 | 千兆光模块 | 1、传输专用 2、单模/双纤/双向 3、发射光功率:-6～-1dBm | 4 | 对
9 | 交通诱导屏 | ★1、点间距:≤8mm（提供相关证明材料及售后服务承诺） 2、单元分辨率（W*H）:120*120 3、单元尺寸（W*H*D）（mm）:960*960*140.0±0.5 4、屏幕组成：≥2.88m*1.92m 5、亮度（nits）:≥5000 6、像素密度（点/㎡）:≥15625 7、刷新频率（Hz）:≥3840 8、最大功耗（W/㎡）:≤900 9、平均功耗（W/㎡）:≤300 10、维护方式:后维护 11、采用钣金箱体，精度高、平整度好、导热效果佳 | 5 | 块
10 | 交通诱导屏焊接支架 | 安装服务费（含钢结构，包边采用不锈钢材质装饰）； 内部框架采用镀锌钢管焊接，材料厚度≥4mm； 钢管焊点喷涂防锈油漆防止生锈 焊接支架要求根据交通诱导屏尺寸进行现场制作，根据现场结构进行支架焊接，满足现场杆件承重要求 | 5 | 套
11 | LED视频处理器 | ★1、支持最大带载面积不小于65万点；最宽4096像素，最高3840像素，尺寸可灵活设置（提供相关证明材料及售后服务承诺） 2、支持自带不小于8G内存 3、支持系统权限认证，数据通道加密 4、支持播放内容实时监测，运行状态及时反馈 5、可配置为WiFi热点，支持PC、手机、Pad等智能终端进行管理 6、支持运行环境温度、湿度、亮度等参数监测，自动调节显示屏亮度 ★7、支持多窗口，可自由设定窗口大小和位置，并支持窗口叠加（提供相关证明材料及售后服务承诺） 8、支持丰富的媒体素材，如图片、视频、文本、时钟等 9、内置发送卡，支持图片、文本、视频等数据发送到交通诱导屏 10、包含HDMI高清线 | 5 | 套
12 | 交通诱导屏配电柜 | 1、内部线材均采用4平方厘米国标纯铜导线； 2、双重开关控制 具备自动/手动控制设备供电的开启和关闭； 3、多组输出回路 每组可独立控制，如照明输出、显示屏输出分路分开控制 4、上电保护功能 具有延时启动、浪涌保护、防雷、过流、短路等保护功能； 5、功能性检测 具有电源状态指示、运行状态指示、检修多功能插座及检修照明开关； 6、额定工作电压 380V/220V （支持远程上电、定时开关） | 5 | 个
13 | 交通诱导屏杆件 | 1、颜色：白色 2、表面处理：热镀锌喷塑 3、结构样式：悬臂式F型 4、横臂：3500mm，间距2000mm厚度8mm 4、立柱厚度：10mm 5、立柱高度：8000mm | 5 | 套
14 | 交通诱导屏杆件基础 | C30商砼；基础尺寸：2000mm*2000mm*3000mm；包含预埋件；基础开挖；含接地 | 5 | 套
15 | 违停球 | ★1、传感器靶面:≥1/1.8"（提供相关证明材料） 2、最高分辨率: ≥2688*1520 ★3、像素: ≥400万（提供相关证明材料） 4、焦距:6~240mm 5、倍率: ≥40X 6、补光模式:红外补光 7、补光距离: ≥250m 8、最低照度:≤0.0003lux （F1.2，AGC ON，彩色）；≤0.0001lux（F1.2，AGC ON，黑白） ★9、违法检测:违法停车、压线、逆行、越线、倒车、掉头、异地车牌、占用专用车道（提供相关证明材料） 10、违法检测场景: ≥16个，支持按计划巡航、轮询检测 11、机动车属性识别:号牌识别、号牌颜色识别、车身颜色识别、车型识别 12、证据链:可灵活配置，支持违法证据图片数目、类型、抓拍时间间隔、合成方式自定义设置 13、风扇/散热:支持 14、音频输入: ≥1路；音频输出: ≥1路 15、告警输入: ≥7入；告警输出: ≥2出 | 21 | 台
16 | 室外防水音柱 | 1.功率：120W 2.灵敏度：91dB±3dB 3.频率响应：40-18000Hz 4.喇叭单元：6 x 6.5〞+2.5"高音 5.包含连接音频信号线 | 21 | 台
17 | 信息发布屏 | ★点间距:≤10mm（提供相关证明材料） 单元尺寸（W*H*D）（mm）:1280*640*139 单元分辨率（W*H）:128*64 亮度（nits）:≥6500 像素密度（点/㎡）:10000 刷新频率（Hz）:1920 平均功耗（W/㎡）:＜325 最大功耗（W/㎡）:＜800 维护方式:后维护 | 21 | 块
18 | LED视频处理器 | 1、支持最大带载面积不小于65万点；最宽4096像素，最高3840像素，尺寸可灵活设置 2、支持自带8G内存，用户可用4G存储容量，支持USB播放 3、支持系统权限认证，数据通道加密 4、支持播放内容实时监测，运行状态及时反馈 5、可配置为WiFi热点，支持PC、手机、Pad等智能终端进行管理 6、支持运行环境温度、湿度、亮度等参数监测，自动调节显示屏亮度 7、支持多窗口，可自由设定窗口大小和位置，并支持窗口叠加 8、支持丰富的媒体素材，如图片、视频、文本、时钟等 9、内置发送卡，支持图片、文本、视频等数据发送到交通诱导屏 10、包含HDMI高清线 | 21 | 套
19 | 信息发布屏抱杆箱 | 尺寸：400mm（宽）× 500mm（高）× 330mm（深）； 含双路220V防雷；双路空气开关1个；单路空气开关8个；三芯维护插座1个； 安装基于 19 英寸标准结构设计；有18U 安装空间；具有良好的安装通用性； 防护等级IP65 | 21 | 台
20 | 900万环保卡口摄像单元 | 1.900万像素摄像机，CMOS靶面尺寸≥1.1"，支持P-iris镜头 2.图像分辨率≥4096×2160，帧率1-50帧可调； 3.支持分车型超速违法功能，支持对大中型货车、小货车、大中型客车、小轿车、校车、危险品车、其他车型7种车型进行不同超速设置，根据不同的超速配置对不同车型进行超速抓拍； 4.支持eMMC存储，可扩展microSD/TF卡，最大支持256G， 5.在实时捕获通行车辆图像的同时，应具备车辆号牌自动识别功能（号牌字符包含A-HJ-NP-Z、0－9)，白天和晚上指标≥99%； 6.支持识别7种车牌颜色，包括蓝、黄、黑、白、绿、黄绿双色、渐变绿色； 7.支持识别14种车身颜色，包括黑、白、灰、红、绿、蓝、黄、粉、紫、棕、橙、青、金、银灰； 8.支持机动车闯红灯、压线、不礼让行人、未按导向车道行驶、逆行、占用非机动车道、占用紧急车道、占用公交车道等多种违法，捕获率≥99%，记录有效率≥99%； 9.支持摩托车闯红灯、逆行、载人、未戴头盔违法抓拍，捕获率≥99%，识别准确率≥99% 10.护罩支持侧开方式 11.工作温度-50℃～+90℃；防护等级≥IP67 12.含支架和镜头 | 2 | 台
21 | LED频闪爆闪白光爆闪一体灯 | ★1、≥24颗大功率暖光LED（提供相关证明材料及售后服务承诺） 2、补光距离:LED灯16~29米；气体灯18~32米 3、使用寿命:不小于1000万次 ▲4、防误触发功能，当1s内触发≥5次时，将被锁定，30s后可被再次触发（提供公安部权威机构检测报告复印件为证） 5、触发方式：脉冲触发方式，可通过电平量触发或开关量触发 6、发光角度：补光灯的发光角度可设置为7.5° ▲7、符合GA/T 1202-2022《交通技术监控成像补光装置通用技术规范》中一级补光装置标准（提供公安部权威机构检测报告复印件为证） 8、高低温：温度-40℃-80℃（±3℃），持续时间24H，可正常工作 9、含支架 | 6 | 台
22 | 终端录像主机 | 1、具有不少于20个10M/100M/1000M自适应RJ45网络接口、2个1000M光纤接口、2个RS232接口、2个RS485接口、2个USB3.0接口并向下兼容USB2.0、1个音频输入接口、1个音频输出接口、2个报警输入接口、2个报警输出接口、1个HDMI接口 2、支持最大接入12路分辨率为4096×2160的摄像机； 3、支持在不同状态有对应的指示灯提示，具有电口状态指示灯、光口状态指示灯、硬盘指示灯、报警指示灯、运行指示灯、加热指示灯 4、支持将摄像机上传的2张或3张或4张或6张图片合成为一张图片，并可配置图片合成顺序； 5、支持接入4块3.5寸SATA硬盘，支持硬盘SMART检测和坏道检测，支持RAID0、RAID1、RAID5阵列，支持手动录像、定时计划录像； 6、当终端录像主机与摄像机断开，网络恢复后可将断网时间段内的图片和视频继续上传终端录像主机；与服务器断开，当网络恢复后可将断网时间段内的图片和视频继续上传服务器； 7、支持按卡口（抓拍地点）、时间、车速、车道号、车牌号码（含无牌车）、号牌颜色、车身颜色、车辆类型、号牌种类、行驶方向、上传状态进行图片检索查询； 8、支持连接信息屏，并发布提示信息、过车信息和违法信息； 9、当数据库文件由于断电等原因损坏后，可以通过网页手动控制数据库修复，恢复过车数据査询功能 10、支持进行网络延时及丢包测试，并可设置测试地址及测试包大小；具有网络抓包功能，并可根据IP地址及端口对抓到的报文进行过滤；支持网络流量动态显示并查询 11、支持双网卡，可配置双网互连或双网隔离下双IP信息；支持IPv6组网； 12、支持IP地址过滤功能，可手动配置黑白名单；支持802.1x认证、ARP防攻击、视频水印等安全防护功能 13、车辆产生违法行为或发生交通事件后，可支持告警弹窗及声音提示； 14、支持在温度范围为-40℃～+70℃的环境下正常工作； 15、内置不少于8T存储； | 2 | 台
23 | 抱杆机柜 | 1、材质（箱体）:镀锌板，板材厚1.2mm 2、尺寸（箱体）:500mm（L）×399mm（W）×602mm（H） 3、工作温度（整箱）:-40℃～70℃ 4、防护等级（箱体）:≥IP65（内堵通孔） 5、安装方式（箱体）:抱杆安装（配合预固定安装支架及抱箍）、壁挂安装（需单独选配壁挂支架） 6、温湿度测量范围（箱内）:温度：-40℃～125℃；湿度：0～100%RH 7、温湿度测量精度（箱内）:温度：±0.5℃；湿度：±3% RH 8、支持检测功能:温湿度、箱门状态、箱内光照度、防雷器状态、电压电流、漏水监测、网络状态、风扇状态 8、支持控制功能:风扇、箱内照明灯、交流/直流输出控制 10、空开额定电流:10A 11、空开极数:2极 12、最大放电电流（防雷器）:40kA 13、标称放电电流（防雷器）:20kA 14、接口形式（AC220V）:新国标≥5口插座*1 15、供电输出（AC220V）:最大负载8A 16、供电管理（AC220V）:支持用电可控；支持电压/电流监测及保护 17、防护等级（AC220V）:接触6KV，空气8KV 18、供电输入（DC48V100W）:AC100V~AC264V 19、供电输出（DC48V100W）:DC48V@2.1A 20、防护等级（DC48V100W):接触6KV，空气8KV 21、输出能力（AC220V板卡）:AC220V≥5路；单路最大负载8A 22、输出控制（AC220V板卡）:支持每路可控 23、防护等级（AC220V板卡）:接触6KV，空气8KV 24、整机电压:AC176V～AC264V（市电低于176V告警，并关断220Vac输出） 25、工作湿度（整箱）:5%～90% RH（无冷凝） 26、DC12V输出:输出路数：≥5路，每路可控； 27、DC48V输出:输出路数：≥4路，每路可控； 28、千兆光口个≥2，千兆电口≥8个， | 2 | 台
24 | 存储应用终端 | 1、处理器:≥1* Intel 64位多核处理器， 2、内存: ≥1*16GB 3、PCI-E插槽：≥2个 4、系统盘：≥128GB 5、网络接口：管理: ≥1*GE ，≥3个千兆以太网接口； 6、RAID:可选配支持RAID0、1、10、5、50、6、60等 7、USB接口 ≥2个；串口≥1个RS232 RJ45接口；≥1个VGA接口 8、电源模块：标配1/最大2 9、电源输入：交流电源：100V～127V/200V～240V AC；60Hz/50Hz 10、满配置磁盘整机功耗：<700W 11、工作环境温度：5°C～40°C 12、推荐工作环境温度：10°C～35°C 13、含不少于144T容量硬盘 14、硬盘接口类型:SATA 15、硬盘尺寸:3.5英寸 16、硬盘类型:企业级 17、硬盘转速:7200RPM 18、硬盘缓存:不低于128MB | 2 | 套
25 | 交通综合管理业务软件 | 1、业务软件包含基础业务、视频图片业务、级联业务、存储管理业务、交通违法数据管理业务、地图业务、车辆布控等常见行业业务； 2、基础业务： 最大可管理摄像机数目≥30000；最大本域设备接入数量:≥4000；单个电视墙资源最大可管理监视器数目:≥256个；可配置最大用户数:≥500；并发在线用户数:在线用户≥100，并发控制≥20；支持设备、用户增删改查、用户角色权限配置等系统设置； 3、视频图片业务： 支持实况、回放、录像下载、轮巡、电视墙、云台控制等视频业务； 支持通过GA/T 1400协议、webservice、API、SDK等方式接入过车图片、违法图片，并支持通过GA/T 1400协议、webservice、API、SDK等方式上传违法数据到第三方平台； 4、级联业务：支持通过GB28181协议与第三方平台级联，上传视频资源；最大支持上级域数量:≥4个，最大支持下级域数量:≥512个； 5、存储管理业务：支持通过软件CS/BS客户端进行存储业务配置，支持自定义分配存储容量及视频图片存储时间； 6、交通违法数据管理业务： 支持闯红灯、逆行、压线、未按车道行驶、不礼让行人、区间测速、不寄安全带、违停等违法数据接入、查询、处理； 支持实时展示过车图片及违法数据； 支持机动车数据查询：车牌号码、车牌颜色、车牌种类、时间段、地点、车身颜色、车辆类型、车辆品牌、行驶方向、行驶状态等； 支持对违法数据按违法类型、违法时间、违法地点、等方式进行违法数据查询； 支持对违法数据处理，可以对证据链不足的违法数据进行无效处理； 支持对违法数据字典进行修改，可按照标准修改违法代码、违法类型等相关操作； 支持违法数据上传第三方平台； 7、地图业务： 支持地图上标注前端抓拍设备资源点位； 支持通过违法图片快速在地图上定位相机地点； 支持地图上展示抓拍设备点位资源；可通过地图框选方式，选择抓拍相机检索图片业务； 8、车辆布控业务： 支持针对违法车辆进行黑名单布控；支持根据布控业务查询告警信息； | 1 | 套
26 | 交通综合管理平台硬件服务器 | 1、国产化处理器:≥1*Hygon 3350 (8核16线程，3.0GHz) 2、内存: ≥1*16GB 3、内存插槽数: ≥4个 4、标配硬盘: ≥1*【3.5寸 7.2K SATA】 4TB 5、硬盘扩展: ≥4个3.5英寸硬盘槽位 6、管理网口: ≥1*GE 7、业务网口: ≥2*GE 8、RAID卡:可选配支持RAID0、1、10、5、50、6、60等 9、GPU卡:支持≥2张 单宽半高半长GPU卡（如T4） 10、PCI-E插槽: ≥2个 11、USB接口: ≥2个前置USB接口+2个后置USB接口 12、视频输出接口: ≥1个后置VGA接口 13、电源输入:AC:110V/220V 14、工作环境温度:5℃～35℃ 15、工作环境湿度:20%～80%，无冷凝 | 1 | 台
27 | 前端接入授权 | 包含不少于1000路前端相机接入授权 | 1000 | 路
28 | 图片对接服务 | ★1、支持过车及违法图片数据通过FTP方式摆渡穿越安全边界；（提供相关证明材料及售后服务承诺） 2、支持上传平台数据库中的车辆图片及违法数据到交警违法处理平台； 3、支持第三方平台对接开发上传图片数据； 4、支持对接前端不同厂商过车及违法数据； ★5、支持违法数据上传交警集成指挥业务平台（提供相关证明材料及售后服务承诺） 6、接入过车信息、违法信息以及图片性能：不带图片的情况下≥400条/S；带图片的情况下≥100张图片/S； | 2 | 套
29 | 信息发布管理终端 | 1、支持交通诱导屏资源按权限进行划归及管控； 2、支持交通诱导屏状态实时更新显示，并支持诱导屏绑定相机，可联动实况确认诱导屏真实的现场发布效果； ★3、支持路网发布，路网图编辑灵活、呈现美观，并支持实况截图进行拥堵状态的比对确认（提供相关证明材料及售后服务承诺） 4、支持自定义信息立即发布，系统提供了丰富的预设素材并支持模板自定义； 5、支持视频监控系统接入，接收违法、布控、告警等信息自动进行联动发布； 6、支持预案发布，可根据应用场景，按日期、星期、播放时段等设置不同的发布计划； ★7、支持交通诱导屏在电子地图上定位显示，及支持基于地图的路况信息发布；（提供相关证明材料及售后服务承诺） 8、支持按时间计划自动控制交通诱导屏开机或关机； 90、支持按时间预案自动调节显示亮度； 10、支持过车信息、告警、事件等信息列表式滚动发布； 11、支持园区内违停、超速信息发布； 12、支持日志记录，方便事后备查； 13、管理播放盒数量: ≥ 64 14、硬盘: ≥1TB 15、内存: ≥32GB 16、HDMI输出: ≥1个； VGA输出: ≥1个； USB接口: ≥4个USB 3.0；网络接口: ≥3个以太网电口；串口: ≥1个RS-232接口、≥1个RS-232/ RS-485复用接口 | 1 | 台
30 | 信息发布管理授权 | 1、 终端授权的License数量不少于30个 | 1 | 套
31 | 诱导屏图像编辑软件 | 基于互联网实时路况能力对诱导屏底版编辑进行实时渲染，整个底版生成过程都可以在前端平台编辑渲染，支持对城市主干、次干、支路路段的编辑功能，实现路况展示，适用于各种规格、尺寸的室外全彩交通诱导 LED 显示屏，功能支持通过地图搜素真实坐标来新建诱导屏，可自定义各种规格尺寸，支持选择诱导屏道路显示覆盖区域，支持诱导底版编辑道路，支持诱导底版编辑文字，支持诱导底版编辑各种箭头图案，支持诱导底版编辑结束点信息，支持诱导底版编辑通行时间选择，支持天气、空气质量、天气等数据的展示和编辑。左侧诱导屏列表页，右侧地图展现区域。 | 1 | 套
32 | 诱导屏图像合成发布软件 | 本软件可根据编辑内容生成诱导屏可实时发布的图片，诱导发布系统支持可以发送图片JPG/BMP/PNG 格式，可快速应用本产品完成底版渲染，可通过预览实时查看编辑效果，预览底版与发布版本一致复杂的路网环节，如主辅路不好区分，可直接调取软件内地图上的全景摄像头查看真实道路情况。 | 1 | 套
33 | 互联网地图诱导屏图片拉取服务软件 | 部署此图像拉取软件，能够对编辑后生成的诱导屏图片进行拉取到专网侧，提供给专网侧的诱导屏发布服务器 | 1 | 套
34 | 互联网地图路况数据推送服务 | 提供实时交通路况信息给新建诱导屏，支持配置鄂尔多斯达拉特旗内所有主要道路，可任意导出至任一诱导屏上进行显示，通过红黄绿三色描绘道路的方法输出给诱导屏，也可以提供到指定场所或道路的通行时长文字数据给诱导屏。还能提供实时天气、空气指数给诱导屏。 | 1 | 项
35 | 数据审核服务 | 编辑后的文字和图像，由厂商对图像和文字的合理合规性进行人工后台数据审核，审核通过后自动采集互联网地图的路况信息。 | 1 | 项
36 | 系统平台对接集成应用费用 | 实时路况数据跨网发布，数据对接上级信息发布平台；包含3年平台服务 | 1 | 项
37 | 监控立杆 | 杆件基础1 .5*1.5*1.8米；C30混凝土含接地 立杆 180-240*4mm*6000 横臂 100-150*4mm*3000 底法兰 450*16mm 横臂法兰 320*14mm 镀锌喷塑 | 3 | 个
38 | 8米电子警察杆件 | 杆件基础1 .8*1.8*2米；C30混凝土含接地 立杆 260-320*8mm*6500 横臂 110-240*6mm*8000 底法兰 550*18mm 横臂法兰 420*18mm 镀锌喷塑 | 6 | 套
39 | 12米电子警察杆件 | 杆件基础1.8*1.8*2米；C30混凝土含接地 立杆 300-360*10mm*6500 横臂 110-280*6mm*12000 底法兰 600*18mm 横臂法兰 450*18mm 镀锌喷塑 | 8 | 套
40 | 配套电源线 | YJV-3*10mm² | 900 | 米
41 | 配套控制线 | 8*1.5mm² | 1100 | 米
42 | 检查井 | 砖混结构，直径400*深400，加强型井具 | 26 | 套
43 | 过街管道 | PE110 | 550 | 米
44 | 室外超五类双绞线 | 室外超五类，屏蔽 | 620 | 米
45 | 光纤 | 单模单纤，四芯 | 1095 | 米
46 | 专线建设 | 包含建设费用；3年网络费用；100M | 20 | 条
47 | 护栏 | 尺寸1200mm*3100mm 立柱100mm*100mm*2.5mm 边框40mm*60mm*2.0mm 竖杆30mm*30mm*1.2mm 钢板水泥底座300mm*400mm*150mm 护栏颜色：白蓝喷漆 国标加厚型 | 200 | 米
合计 | [5 empty] | 0