## Sheet1
序号 | 产品名称 |  | 规格、型号 | 单位 | 数量 | 单价（元） | 小计（元） | 备注
1 | 系统软件 | 交通信号中心控制系统 | 数据外部通信模块 | 项 | 1
2 |  |  | 链路监视模块 | 项 | 1
3 |  |  | 数据库交互模块 | 项 | 1
4 |  |  | 数据处理分析模块 | 项 | 1
5 |  | 交通信号中心控制系统客户端软件 | 电子地图管理模块 | 项 | 1
6 |  |  | 实时监控模块：地图视图、路口列表视图等 | 项 | 1
7 |  |  | 信号配置模块：路口属性管理、信号参数管理等 | 项 | 1
8 |  |  | 定制路线任务模块：定制路线方案编制、定制路线方案执行 | 项 | 1
9 |  |  | 查询统计模块：相位运行、控制方式、设备状态、设备状态变更 | 项 | 1
10 |  |  | 系统管理模块：操作日志管理、角色管理、用户管理 | 项 | 1
11 |  | 交通信号区域控制系统 | 区域信号控制软件 | 项 | 1
12 |  | 移动定制路线系统 | ★可预先制定路线任务方案，包括行车线路、以及车队通过路口时通行相位。方案制定完成后需提交指挥中心进行方案审核，审核通过后方可用于执行定制任务（提供相关证明材料及售后服务承诺） | 项 | 1
13 | 支撑资源 | 电子地图 | 城区电子地图 | 项 | 1
14 |  | 数据库 | Oracle 19c 包括数据库服及实例、SGA和程序全局区（PGA） | 套 | 1
15 | 硬件及施工 | UTC控制一体机 | 含CCU通讯服务软件，机架式， E5-2630V4 32G 2.2GHz 25M 8.0GT/s 85W，3*4TB/SATA/7200PRM/3.5寸/企业级 | 台 | 1
16 |  | 数据服务一体机 | 含数据服务软件，机架式，4210R Processor/2.40 GHz/13.75 MB/10C/20T/100W/2UPI/2400MHz 2*32GB/DDR4；3*4TB/SATA/7200PRM/3.5寸/企业级 | 套 | 1
17 |  | 客户端工作站 | CPU:HG3350; 内存:16G; SSD:256G; 机械硬盘:1TB ; 显卡:2G独显; 操作系统:统信; 显示器：23.8寸显示器 | 套 | 1
20 |  | 道路交通信号控制机（1） | 1、技术参数 | 台 | 5
★（1）道路交通信号控制机符合《GB/T20999-2017 交通信号控制机与上位机间的数据通讯协议标准符合性测试规V1.0》；（提供相关证明材料及售后服务承诺）
▲（2）道路交通信号控制机符合《NTCIP 通讯协议符合性测试规范 V1.0》；（提供公安部权威机构检测报告复印件为证）
★（3）道路交通信号控制机符合 GB25280-2016《道路交通信号控制机》规范中信号机类别及基本控制功能分类中的：C类信号机；（提供相关证明材料及售后服务承诺）
▲（4）道路交通信号机符合行标《道路交通信号控制机信息发布接口规范》（提供公安部权威机构检测报告复印件为证）
（5）信号控制机采用标准机架模块化安装结构,设备具有2个RS232串行通信接口,3个RS485串行通信接口,2个RJ45接口；
（6）支持各类检测设备数据接入，可接入16路车流量检测器并可扩充至32路,支持4路行人按钮接入,接入车流检测器支持无线线圈、地磁、微波及视频等检测方式;
（7）可接入4路三色倒计时显示器,并可扩充至16路,支持倒计时9s显示；
★（8）不少于60路灯控输出,可扩充至96路灯控输出;（提供相关证明材料及售后服务承诺）
2、功能介绍
具备丰富的控制功能。
（1）关灯控制：交通信号控制机能够根据时间表调用交通信号控制机的关灯控制方案，实现对交叉道口的关灯控制功能；
（2）全红控制：交通信号控制机能够根据时间表或远程相位控制调用信号机的全红控制方案，实现对交叉口的全红控制功能，用于特殊警卫任务；
（3）闪光控制：交通信号控制机能够根据时间表设定闪光控制方案，控制信号灯黄灯按一定的频率闪烁，向车辆和行人发出警告或提示；
（4）定周期控制：按预设定的固定配时方案连续重复运行；
▲（5）感应控制功能：信号机应能提供至少8个车辆检测器接口，应能设置最小绿灯时间、最大绿灯时间，应能根据检测器的信号自动延长绿灯时间，直至达到最大绿灯时间；（提供公安部权威机构检测报告复印件为证）
▲（6）无电缆协调控制功能：信号机应具备无电缆协调控制功能。（提供公安部权威机构检测报告复印件为证）
▲（7）行人过街功能：信号机能提供至少2个行人按钮检测器接口。（提供公安部权威机构检测报告复印件为证）
（8）人行过街定周期控制：信号机运行正常的配时方案,在接受到行人过街申请后,行人获得通过权。当机动车相位运行设定的机动车绿灯时间后,如不存在有效行人过街申请时,则机动车相位保持通行权;当有效行人过街申请出现时,信号控制机应判断从有效行人过街申请出现到下周期机动车相位获得通行权的时间间隔是否小于行人最小绿时间。如不小于行人最小绿时间,则行人相位获得通行权,行人过街请求应被清除;如小于行人最小绿时间,则机动车相位保持通行权至下周期,行人过街请求应保持至下周期。在协调控制下,每台信号控制机应能同时独立控制两个人行过街交叉口,每个交叉口的控制方法应满足协调控制下行人过街控制要求。
▲（9）公交信号优先功能：信号机具有优先控制功能，能够实现公交车辆等优先通行。（提供公安部权威机构检测报告复印件为证）
（10）匝道控制：支持根据每个检测区域的检测参数判断其拥堵等级,若检测区域满足某个策略对应的状态则切换到该策略对应的相位,且每次状态切换根据允许切换最小时间来控制；
（11）截流控制：系统联网状态下,信号机可在路口出现车辆溢出或回溢现象时,自动调节上下游路口的控制方案,达到缓进快出的截流效果；
（12）潮汐车道控制：支持相关设备信息配置、潮汐车道方案配置等功能,实现潮汐车道的相关设备与交通信号灯协同控制；
▲（13）具有控制机信息发布接口功能，用于面向车联网应用的道路交通信号控制机与交通管控与信息服务平台、路测车联网通信设备等之间的通信；（提供公安部权威机构检测报告复印件为证）
▲（14）主控单元失效处置功能：信号机执行定周期工作方式，当主控单元发生故障时，当前路口放行状态应不受影响，应能继续执行定周期工作方式，无灭灯现象;当主控单元故障解除时，应能自动恢复自主控制。（提供公安部权威机构检测报告复印件为证）
▲（15）配置数据备份与恢复功能：支持 USB 扩展存储功能，能进行配时方案的备份及恢复；（提供公安部权威机构检测报告复印件为证）
▲（16）图形化配置功能：信号机配置软件应能采用中文图形化配置路口渠化、检测器、信号灯连接关系、配时方案与时段信息；（提供公安部权威机构检测报告复印件为证）
▲（17）工作环境状态监视功能：信号机在工作状态下，应能对机器内温度、湿度及市电输入电压进行实时检测；（提供公安部权威机构检测报告复印件为证）
（18）校时功能：在工作状态下，设备进行自动校时；
▲（19）拥堵控制功能：信号机应能根据信号控制系统指令实现拥堵控制功能。配置路口拥堵控制方案后，当缓行条件被触发时，上游路口应能减小绿灯放行时间，下游路口增加绿灯放行时间。当拥堵条件被触发时，上游路口应能截止当前绿灯放行时间，下游路口应能继续增加绿灯放行时间。当通行车道机动车排队消散后，路口控制状态自动恢复正常；（提供公安部权威机构检测报告复印件为证）
▲（20）积水监测功能：信号机应能对机柜内积水情况进行实时监测。（提供公安部权威机构检测报告复印件为证）
▲（21）电流监测功能：信号机应能实时监测每路灯组输出电流，并能通过软件界面实时显示数值。（提供公安部权威机构检测报告复印件为证）
▲（22）信息安全：“广播风暴”防护功能信号机应具备广播/网络风暴防护功能，在广播风暴发生期间，信号机应正常工作，不应出现任何异常现象。（提供公安部权威机构检测报告复印件为证）
3、配件与其他指标参数
（1）电源电压适应范围：当电源电压在AC85V~300V范围内变化时，信号机能正常工作；支持在-40℃～+70℃的温度下进行正常运行；
（2）支持信号机接入北斗方式的定位天线,实现平台对信号机的定位和校时；
（3）掉电保护功能:交通信号控制机支持掉电数据保护功能，工作参数和时钟可保持一个月不丢失；
（4）双电源保护功能：信号机主机内置主备双通道电源，当主电源发生故障时，自动切换成备用电源，信号机工作不间断；当主电源恢复后，电源自动回切；
（5）具备故障监测、自诊断和记录功能,自动检测信号灯运行情况,发现故障后实时向中心系统发送故障信息，故障记录在本机保存不少于3000条；
21 |  | 道路交通信号控制机（2） | 1、技术参数 | 台 | 76
★（1）道路交通信号控制机符合《GB/T20999-2017 交通信号控制机与上位机间的数据通讯协议标准符合性测试规V1.0》；（提供相关证明材料及售后服务承诺）
▲（2）道路交通信号控制机符合《NTCIP 通讯协议符合性测试规范 V1.0》；（提供公安部权威机构检测报告复印件为证）
★（3）道路交通信号控制机符合 GB25280-2016《道路交通信号控制机》规范中信号机类别及基本控制功能分类中的：C类信号机；（提供相关证明材料及售后服务承诺）
▲（4）道路交通信号机符合行标《道路交通信号控制机信息发布接口规范》（提供公安部权威机构检测报告复印件为证）
（5）信号控制机采用标准机架模块化安装结构,设备具有2个RS232串行通信接口,3个RS485串行通信接口,2个RJ45接口；
（6）支持各类检测设备数据接入，可接入16路车流量检测器并可扩充至32路,支持4路行人按钮接入,接入车流检测器支持无线线圈、地磁、微波及视频等检测方式;
（7）可接入4路三色倒计时显示器,并可扩充至16路,支持倒计时9s显示；
★（8）提供不少于48路灯控输出（提供相关证明材料及售后服务承诺）
2、功能介绍
具备丰富的控制功能。
（1）关灯控制：交通信号控制机能够根据时间表调用交通信号控制机的关灯控制方案，实现对交叉道口的关灯控制功能；
（2）全红控制：交通信号控制机能够根据时间表或远程相位控制调用信号机的全红控制方案，实现对交叉口的全红控制功能，用于特殊警卫任务；
（3）闪光控制：交通信号控制机能够根据时间表设定闪光控制方案，控制信号灯黄灯按一定的频率闪烁，向车辆和行人发出警告或提示；
（4）定周期控制：按预设定的固定配时方案连续重复运行；
▲（5）感应控制功能：信号机应能提供至少8个车辆检测器接口，应能设置最小绿灯时间、最大绿灯时间，应能根据检测器的信号自动延长绿灯时间，直至达到最大绿灯时间；（提供公安部权威机构检测报告复印件为证）
▲（6）无电缆协调控制功能：信号机应具备无电缆协调控制功能。（提供公安部权威机构检测报告复印件为证）
▲（7）行人过街功能：信号机能提供至少2个行人按钮检测器接口。（提供公安部权威机构检测报告复印件为证）
（8）人行过街定周期控制：信号机运行正常的配时方案,在接受到行人过街申请后,行人获得通过权。当机动车相位运行设定的机动车绿灯时间后,如不存在有效行人过街申请时,则机动车相位保持通行权;当有效行人过街申请出现时,信号控制机应判断从有效行人过街申请出现到下周期机动车相位获得通行权的时间间隔是否小于行人最小绿时间。如不小于行人最小绿时间,则行人相位获得通行权,行人过街请求应被清除;如小于行人最小绿时间,则机动车相位保持通行权至下周期,行人过街请求应保持至下周期。在协调控制下,每台信号控制机应能同时独立控制两个人行过街交叉口,每个交叉口的控制方法应满足协调控制下行人过街控制要求。
▲（9）公交信号优先功能：信号机具有优先控制功能，能够实现公交车辆等优先通行。（提供公安部权威机构检测报告复印件为证）
（10）匝道控制：支持根据每个检测区域的检测参数判断其拥堵等级,若检测区域满足某个策略对应的状态则切换到该策略对应的相位,且每次状态切换根据允许切换最小时间来控制；
（11）截流控制：系统联网状态下,信号机可在路口出现车辆溢出或回溢现象时,自动调节上下游路口的控制方案,达到缓进快出的截流效果；
（12）潮汐车道控制：支持相关设备信息配置、潮汐车道方案配置等功能,实现潮汐车道的相关设备与交通信号灯协同控制；
▲（13）具有控制机信息发布接口功能，用于面向车联网应用的道路交通信号控制机与交通管控与信息服务平台、路测车联网通信设备等之间的通信；（提供公安部权威机构检测报告复印件为证）
▲（14）主控单元失效处置功能：信号机执行定周期工作方式，当主控单元发生故障时，当前路口放行状态应不受影响，应能继续执行定周期工作方式，无灭灯现象;当主控单元故障解除时，应能自动恢复自主控制。（提供公安部权威机构检测报告复印件为证）
▲（15）配置数据备份与恢复功能：支持 USB 扩展存储功能，能进行配时方案的备份及恢复；（提供公安部权威机构检测报告复印件为证）
▲（16）图形化配置功能：信号机配置软件应能采用中文图形化配置路口渠化、检测器、信号灯连接关系、配时方案与时段信息；（提供公安部权威机构检测报告复印件为证）
▲（17）工作环境状态监视功能：信号机在工作状态下，应能对机器内温度、湿度及市电输入电压进行实时检测；（提供公安部权威机构检测报告复印件为证）
（18）校时功能：在工作状态下，设备进行自动校时；
▲（19）拥堵控制功能：信号机应能根据信号控制系统指令实现拥堵控制功能。配置路口拥堵控制方案后，当缓行条件被触发时，上游路口应能减小绿灯放行时间，下游路口增加绿灯放行时间。当拥堵条件被触发时，上游路口应能截止当前绿灯放行时间，下游路口应能继续增加绿灯放行时间。当通行车道机动车排队消散后，路口控制状态自动恢复正常；（提供公安部权威机构检测报告复印件为证）
▲（20）积水监测功能：信号机应能对机柜内积水情况进行实时监测。（提供公安部权威机构检测报告复印件为证）
▲（21）电流监测功能：信号机应能实时监测每路灯组输出电流，并能通过软件界面实时显示数值。（提供公安部权威机构检测报告复印件为证）
▲（22）信息安全：“广播风暴”防护功能信号机应具备广播/网络风暴防护功能，在广播风暴发生期间，信号机应正常工作，不应出现任何异常现象。（提供公安部权威机构检测报告复印件为证）
3、配件与其他指标参数
（1）电源电压适应范围：当电源电压在AC85V~300V范围内变化时，信号机能正常工作；支持在-40℃～+70℃的温度下进行正常运行；
（2）支持信号机接入北斗方式的定位天线,实现平台对信号机的定位和校时；
（3）掉电保护功能:交通信号控制机支持掉电数据保护功能，工作参数和时钟可保持一个月不丢失；
（4）双电源保护功能：信号机主机内置主备双通道电源，当主电源发生故障时，自动切换成备用电源，信号机工作不间断；当主电源恢复后，电源自动回切；
（5）具备故障监测、自诊断和记录功能,自动检测信号灯运行情况,发现故障后实时向中心系统发送故障信息，故障记录在本机保存不少于3000条；
|  | 数据通讯模块 | （1）全工业设计，金属外壳，防护等级 IP30； （2）支持水平桌面放置、挂耳式安装方式； （3） 支持宽电压 DC 9-36V 输入； （4）静电、浪涌、电快速脉冲群等多重防护； （5）内置硬件看门狗，故障自检测、自修复，确保系统稳定。 （6）支持异地组网，方便设备远程管理，提高运维效率； （7） 支持 DTU 功能，TCP/UDP/Modbus/MQTT 等丰富协议； ▲（8）支持防火墙，NAT、DMZ、端口转发，轻松实现内网穿透功能；（提供公安部权威机构检测报告复印件为证） （9）支持丰富的状态监测（POWER、WORK、NET、SIG、LINK）； （10）支持 NTP 时间同步，支持 log 存储功能； （11） 支持定时重启，定期清理运行缓存，运行更稳定； | 台 | 81
22 |  | 信号机机柜 | 与信号机配套。低碳钢板材质；增强型机箱设计，有防雨、防潮、防尘、防震能力；高级防锈蚀和抗风化表面处理工艺，完全适合全天候的户外运行.整机全模块化（插件单元）设计，使系统的硬件配置可大可小，而且机器的维修被简化为功能模块的现场快速代换；预留标准电源插座1只以上； | 台 | 81
23 |  | 信号机电源线 | YJV-1KV-3*10mm² | 米 | 200
|  | 信号线 | RVV 16*1.5mm² | 米 | 800
24 |  | 室外超五类双绞线 | 室外超五类，屏蔽 | 米 | 100
25 |  | 信号机基础 | C20商砼，含接地，长宽高：69*90*120cm | 个 | 20
28 |  | 路侧管道 | 含1根PE50 | 米 | 300
29 |  | 线缆铺设 | 含破路及工字砖恢复 | 米 | 500
30 |  | 过路顶管 | 机械（含PE63管） | 米 | 300
|  | 过路顶管作业基坑 | 1500mm*1500mm*1000mm （含基坑开挖，现场保护围挡，回填，路面恢复） | 处 | 10
31 |  | 窨井 | 砖混结构，直径400*深400，加强型井具 | 个 | 20
32 |  | 辅材 | 安装辅材包含水晶头、空开、膨胀螺栓、 | 套 | 81
|  | 数据专线 | ★包含81处信号机数据传输数据包流量，每年每处数据包不少于600G数据量，包含3年数据包费用。（提供相关证明材料及售后服务承诺） | 套 | 1
33 |  | 信号机安装与调试 |  | 项 | 81
35 |  | 合计