## 表-13 规费、税金项目清单与计价表
规费、税金项目计价表
工程名称：昭君镇农牧民活动中心室内配套设施完善工程-电气 |  | 标段：昭君镇农牧民活动中心室内配套设施完善 |  |  |  | 第 1 页 共 1 页
序号 | 项目名称 |  | 计算基础 |  | 计算基数 |  | 计算费率(%) | 金额（元）
1 | 规费 |  | 社会保险费+住房公积金+水利建设基金+环境保护税
1.1 | 社会保险费 |  | 养老失业保险+基本医疗保险+工伤保险+生育保险
(1) | 养老失业保险 |  | 分部分项人工费+组织措施项目人工费+技术措施项目人工费+分部分项人工费调整+技术措施项目人工费调整 |  |  |  | 10.5
(2) | 基本医疗保险 |  | 分部分项人工费+组织措施项目人工费+技术措施项目人工费+分部分项人工费调整+技术措施项目人工费调整 |  |  |  | 3.7
(3) | 工伤保险 |  | 分部分项人工费+组织措施项目人工费+技术措施项目人工费+分部分项人工费调整+技术措施项目人工费调整 |  |  |  | 0.4
(4) | 生育保险 |  | 分部分项人工费+组织措施项目人工费+技术措施项目人工费+分部分项人工费调整+技术措施项目人工费调整 |  |  |  | 0.3
1.2 | 住房公积金 |  | 分部分项人工费+组织措施项目人工费+技术措施项目人工费+分部分项人工费调整+技术措施项目人工费调整 |  |  |  | 3.7
1.3 | 水利建设基金 |  | 分部分项人工费+组织措施项目人工费+技术措施项目人工费+分部分项人工费调整+技术措施项目人工费调整 |  |  |  | 0.4
1.4 | 环境保护税
2 | 税金 |  | 税前工程造价 |  |  |  | 9
合 计
编制人（造价人员）： |  |  |  | 复核人（造价工程师）：
表-13

## 表-08 分部分项工程和单价措施项目清单与计价表
分部分项工程和单价措施项目清单与计价表
工程名称：昭君镇农牧民活动中心室内配套设施完善工程-电气 |  |  |  | 标段：昭君镇农牧民活动中心室内配套设施完善 |  |  |  | 第 1 页 共 30 页
序号 | 项目编码 | 项目名称 | 项目特征描述 |  | 计量单位 | 工程量 | 金额（元）
[7 empty] | 综合单价 |  | 合价 | 其中
暂估价
整个项目
1 | 080703004002 | 显示屏、表示盘 | 1.名称:显示屏(81.64平米） 2.规格:Q2.5E 3.类型:室内Q2.5 像素间距 2.5mm 像素结构 1R1G1B 像素密度 160000/m2 模组分辨率 128（W）*64（H） 模组尺寸 160mm*320mm 单点亮度、色度校正 有 白平衡亮度 ≥700cd/㎡ 色温 3200K—9300K可调 水平视角 ≥160° 垂直视角 ≥160° 可视距离 ≥3米 亮度均匀性 ≥97% 对比度 ≥3000:1 信号处理位数 16位*3 灰度等级 16Bit 控制距离 千兆网线：100米， 光纤：10公里 4.备注:包含不锈钢包边，备用模组10块，包含调试费 |  | 台 | 1
2 | 030501017001 | 软件 | 1.名称:播控软件 2.型号:LEDVISION |  | 套 | 1
3 | 030507012001 | 视频传输设备 | 1.名称:视频发送设备 2.类别:凯视达 |  | 台 | 6
4 | 030506007002 | 视频系统设备 | 1.名称:视频拼接处理器 2.类别:凯视达 3.规格:2路4kHDMI1.4，4路2kHDMI1.3 |  | 台 | 1
5 | 030506001004 | 扩声系统设备 | 1.名称:控制电源 2.规格:输出 直流电压：5V 额定电流：40A 电流范围：0-40A 额定功率：200W 纹波与噪声（*大）：80m Vp-p 电压调整范 |  | 台 | 228
本页小计
注：为计取规费等的使用，可在表中增设其中：“定额人工费”
表—08
分部分项工程和单价措施项目清单与计价表
工程名称：昭君镇农牧民活动中心室内配套设施完善工程-电气 |  |  |  | 标段：昭君镇农牧民活动中心室内配套设施完善 |  |  |  | 第 2 页 共 30 页
序号 | 项目编码 | 项目名称 | 项目特征描述 |  | 计量单位 | 工程量 | 金额（元）
[7 empty] | 综合单价 |  | 合价 | 其中
暂估价
围：4.5-5.7V 电压精度:±1% 线性调整率：±0.5% 负载调整率：±1.0%
6 | 030506001019 | 扩声系统设备 | 1.名称:控制卡 2.类别:凯视达 3.规格:显示效果 支持8bit视频源输入 支持色温调节 支持低亮高灰 支持120Hz高帧率显示 校正处理 支持亮、色度一体化逐点校正 便捷维护 支持标定标序 支持画面旋转 支持数据组偏移 支持任意抽行、抽列、抽点 支持固件快速升级和快速下发校正系数 稳定可靠 支持环路备份 支持网线状态监测 支持固件程序备份和回读 支持7×24h不间断工作 |  | 台 | 108
7 | 030502005001 | 双绞线缆 | 1.名称:超六类网线 2.型号:海康 3.敷设方式:管内 |  | m | 386.8
8 | 030411004004 | 配线 | 1.名称:管内穿线 2.规格:BV2.5 |  | m | 300
9 | 010606013001 | 零星钢构件 | 1.构件名称:显示屏钢结构制作安装 2.钢材品种、规格:50*5角钢 |  | t | 2.46
10 | 030501013001 | 网络服务器 | 1.名称:播控服务器 2.规格:控制大屏、提供信号源 |  | 台 | 1
11 | 030506001005 | 扩声系统设备 | 1.名称:线阵吊挂专业音响 2.类别:LASER3 (双十寸) 3.规格:1、频率范围：LF：60HZ-3KHZ |  | 台 | 8
本页小计
注：为计取规费等的使用，可在表中增设其中：“定额人工费”
表—08
分部分项工程和单价措施项目清单与计价表
工程名称：昭君镇农牧民活动中心室内配套设施完善工程-电气 |  |  |  | 标段：昭君镇农牧民活动中心室内配套设施完善 |  |  |  | 第 3 页 共 30 页
序号 | 项目编码 | 项目名称 | 项目特征描述 |  | 计量单位 | 工程量 | 金额（元）
[7 empty] | 综合单价 |  | 合价 | 其中
暂估价
本页小计
MF:60HZ-3KHZ HF:1KHZ-20KHZ 2、额定功率：LF:350W/ MF:350W/HF:150W 3、灵敏度：LF:99dB/MF:99dB/HF:112dB 4、最大声压级（峰值）：LF:131dB/MF:131dB/HF140dB 5、额定阻抗：LF:16Ω/MF:16Ω/HF：16Ω 6、单元配置：LF:1*10"（65mm音圈）钕磁 MF:1*10"（65mm音圈）钕磁 HF：1*3"（75mm音圈）钕磁 7、输入连接：LF（1+ 1-）、MF（2+ 2-）、HF：（3+ 3-） 8、指向系统：镭射激光指向输入2+，2-（选配件） 9、吊挂系统：专用阵列吊挂系统 10、覆盖角度（H*V）：90度*10度 11
本页小计
注：为计取规费等的使用，可在表中增设其中：“定额人工费”
表—08
分部分项工程和单价措施项目清单与计价表
工程名称：昭君镇农牧民活动中心室内配套设施完善工程-电气 |  |  |  | 标段：昭君镇农牧民活动中心室内配套设施完善 |  |  |  | 第 4 页 共 30 页
序号 | 项目编码 | 项目名称 | 项目特征描述 |  | 计量单位 | 工程量 | 金额（元）
[7 empty] | 综合单价 |  | 合价 | 其中
暂估价
、正面保护：黑色加硬钢网（防水网布） 12、箱体板材：桦木夹板 13、箱体表面：环保耐磨黑色点漆 14、安装：吊挂、堆叠 15、尺寸：860*303*470mm 16、重量：34KG 17.含音箱臂架 4.品牌:HIVI
12 | 030506001006 | 扩声系统设备 | 1.名称:线阵吊挂次低音箱 2.类别:LASER3S (单十八寸) 3.规格:1、频率范围：30Hz-250Hz 2、额定功率：800W 3、灵敏度：102dB |  | 台 | 2
本页小计
注：为计取规费等的使用，可在表中增设其中：“定额人工费”
表—08
分部分项工程和单价措施项目清单与计价表
工程名称：昭君镇农牧民活动中心室内配套设施完善工程-电气 |  |  |  | 标段：昭君镇农牧民活动中心室内配套设施完善 |  |  |  | 第 5 页 共 30 页
序号 | 项目编码 | 项目名称 | 项目特征描述 |  | 计量单位 | 工程量 | 金额（元）
[7 empty] | 综合单价 |  | 合价 | 其中
暂估价
本页小计
4、最大声压级（峰值）：137dB 5、额定阻抗：8Ω 6、单元配置：1*18"（100mm音圈）铁磁 7、输入连接：（1+1-） 8、吊挂系统：专用阵列吊挂系统 9、正面保护：黑色加硬钢网（防水网布） 10、箱体板材：桦木夹板 11、箱体表面：环保耐磨黑色点漆
本页小计
注：为计取规费等的使用，可在表中增设其中：“定额人工费”
表—08
分部分项工程和单价措施项目清单与计价表
工程名称：昭君镇农牧民活动中心室内配套设施完善工程-电气 |  |  |  | 标段：昭君镇农牧民活动中心室内配套设施完善 |  |  |  | 第 6 页 共 30 页
序号 | 项目编码 | 项目名称 | 项目特征描述 |  | 计量单位 | 工程量 | 金额（元）
[7 empty] | 综合单价 |  | 合价 | 其中
暂估价
12、安装：吊挂、堆叠 13、尺寸：860*555*730mm 14、重量:68KG 15.含LASERTZ型吊架 16.含1吨手拉葫芦 4.品牌:HIVI
13 | 030506001007 | 扩声系统设备 | 1.名称:线阵功放 2.类别:UA2130 3.规格:1、8Ω立体声功率：1300W*2、4Ω立体声功率：1950W*2、8Ω桥接功率：3900W 2、频率响应：20Hz-20KHz（±0.3dB） 3、总谐波失真（正常工作条件，1KHz/8Ω）＜0.05% 4、信噪比（1KHz，0.775VA计权）≥100dB 5、阻尼系数：＞170 |  | 台 | 4
本页小计
注：为计取规费等的使用，可在表中增设其中：“定额人工费”
表—08
分部分项工程和单价措施项目清单与计价表
工程名称：昭君镇农牧民活动中心室内配套设施完善工程-电气 |  |  |  | 标段：昭君镇农牧民活动中心室内配套设施完善 |  |  |  | 第 7 页 共 30 页
序号 | 项目编码 | 项目名称 | 项目特征描述 |  | 计量单位 | 工程量 | 金额（元）
[7 empty] | 综合单价 |  | 合价 | 其中
暂估价
本页小计
7、输入灵敏度：0.775V 8、输入阻抗（平衡/不平衡） 10KΩ/20KΩ 9、电压增益(1KHz/8Ω/0.775V)：45.0dB 10、输出类别： Class H 11、冷却：无极风扇调速，由前向后出风 12、保护功能：软启动/直流/短路/过载/过热保护/失真限压/高频压限//开音量淡入
本页小计
注：为计取规费等的使用，可在表中增设其中：“定额人工费”
表—08
分部分项工程和单价措施项目清单与计价表
工程名称：昭君镇农牧民活动中心室内配套设施完善工程-电气 |  |  |  | 标段：昭君镇农牧民活动中心室内配套设施完善 |  |  |  | 第 8 页 共 30 页
序号 | 项目编码 | 项目名称 | 项目特征描述 |  | 计量单位 | 工程量 | 金额（元）
[7 empty] | 综合单价 |  | 合价 | 其中
暂估价
13、尺寸：483*490.5*123MM 14、重量：43KG 4.品牌:HIVI
14 | 030506001008 | 扩声系统设备 | 1.名称:线阵功放 2.类别:UA2130 3.规格:1、8Ω立体声功率：1300W*2、4Ω立体声功率：1950W*2、8Ω桥接功率：3900W 2、频率响应：20Hz-20KHz（±0.3dB） 3、总谐波失真（正常工作条件，1KHz/8Ω）＜0.05% 4、信噪比（1KHz，0.775VA计权）≥100dB 5、阻尼系数：＞170 7、输入灵敏度：0.775V |  | 台 | 1
本页小计
注：为计取规费等的使用，可在表中增设其中：“定额人工费”
表—08
分部分项工程和单价措施项目清单与计价表
工程名称：昭君镇农牧民活动中心室内配套设施完善工程-电气 |  |  |  | 标段：昭君镇农牧民活动中心室内配套设施完善 |  |  |  | 第 9 页 共 30 页
序号 | 项目编码 | 项目名称 | 项目特征描述 |  | 计量单位 | 工程量 | 金额（元）
[7 empty] | 综合单价 |  | 合价 | 其中
暂估价
8、输入阻抗（平衡/不平衡） 10KΩ/20KΩ 9、电压增益(1KHz/8Ω/0.775V)：45.0dB 10、输出类别： Class H 11、冷却：无极风扇调速，由前向后出风 12、保护功能：软启动/直流/短路/过载/过热保护/失真限压/高频压限//开音量淡入 13、尺寸：483*490.5*123MM 14、重量：43KG 4.品牌:HIVI
15 | 030506001009 | 扩声系统设备 | 1.名称:返听音箱（12寸） 2.类别:PR3M |  | 台 | 4
本页小计
注：为计取规费等的使用，可在表中增设其中：“定额人工费”
表—08
分部分项工程和单价措施项目清单与计价表
工程名称：昭君镇农牧民活动中心室内配套设施完善工程-电气 |  |  |  | 标段：昭君镇农牧民活动中心室内配套设施完善 |  |  |  | 第 10 页 共 30 页
序号 | 项目编码 | 项目名称 | 项目特征描述 |  | 计量单位 | 工程量 | 金额（元）
[7 empty] | 综合单价 |  | 合价 | 其中
暂估价
3.规格:1、型号 PR3M 2、频率范围 25Hz-20KHz 3、额定功率 300W 4、灵敏度 97dB 5、最大声压级：(峰值) 128dB 6、额定阻抗 8Ω 7、低音单元 1*12"(65mm音圈) 8、高音单元 1*44mm压缩驱动器 9、输入连接 NL4(1+,1-) 10、覆盖角度HXV： 90度X50度 11、箱体表面 环保耐磨黑色点漆 安装 M8吊装点、支撑座 尺寸(mm) (宽*高*深) 580X403X496 净重 22Kg 4.品牌:HIVI
16 | 030506001010 | 扩声系统设备 | 1.名称:返听功放 2.类别:LA260 3.规格:1、8Ω立体声功率：600W*2、4Ω立体声功率：900W*2、8Ω桥接功率：1800W 2、频率响应：20Hz-20KHz（±0.5dB） 3、总谐波失真（正常工作条件，1KHz/8Ω）＜ |  | 台 | 2
本页小计
注：为计取规费等的使用，可在表中增设其中：“定额人工费”
表—08
分部分项工程和单价措施项目清单与计价表
工程名称：昭君镇农牧民活动中心室内配套设施完善工程-电气 |  |  |  | 标段：昭君镇农牧民活动中心室内配套设施完善 |  |  |  | 第 11 页 共 30 页
序号 | 项目编码 | 项目名称 | 项目特征描述 |  | 计量单位 | 工程量 | 金额（元）
[7 empty] | 综合单价 |  | 合价 | 其中
暂估价
本页小计
0.05% 4、信噪比（1KHz，0.775VA计权）≥102dB 5、阻尼系数：＞300 6、转换数率：＞10V/us 7、输入灵敏度：0.775V/1V/32dB 8、输入阻抗（平衡/不平衡） 20KΩ/10KΩ 9、电压增益(1KHz/8Ω/0.775V)：39dB 10、输出类别： Class H
本页小计
注：为计取规费等的使用，可在表中增设其中：“定额人工费”
表—08
分部分项工程和单价措施项目清单与计价表
工程名称：昭君镇农牧民活动中心室内配套设施完善工程-电气 |  |  |  | 标段：昭君镇农牧民活动中心室内配套设施完善 |  |  |  | 第 12 页 共 30 页
序号 | 项目编码 | 项目名称 | 项目特征描述 |  | 计量单位 | 工程量 | 金额（元）
[7 empty] | 综合单价 |  | 合价 | 其中
暂估价
11、冷却：无极风扇调速，由前向后出风 12、保护功能：软启动/直流/短路/过载/过热保护/失真限压/高频压限//开音量淡入 13、尺寸：483*319.5*88MM 14、重量：17.5KG 4.品牌:HIVI
17 | 030506001011 | 扩声系统设备 | 1.名称:辅助音响 2.类别:PR5 3.规格:1、型号 PR5 2、频率范围 50Hz-20KHz 3、额定功率 400W 4、灵敏度 99dB 5、最大声压级：(峰值) 131dB 6、额定阻抗 8Ω 7、低音单元 1*15"(44mm音圈) 8、高音单元 1*44mm压缩驱动器 9、输入连接 NL4(1+,1-) 10、覆盖角度HXV 90度 |  | 台 | 8
本页小计
注：为计取规费等的使用，可在表中增设其中：“定额人工费”
表—08
分部分项工程和单价措施项目清单与计价表
工程名称：昭君镇农牧民活动中心室内配套设施完善工程-电气 |  |  |  | 标段：昭君镇农牧民活动中心室内配套设施完善 |  |  |  | 第 13 页 共 30 页
序号 | 项目编码 | 项目名称 | 项目特征描述 |  | 计量单位 | 工程量 | 金额（元）
[7 empty] | 综合单价 |  | 合价 | 其中
暂估价
X50度 11、箱体表面 环保耐磨黑色点漆 安装 M8吊装点、支撑座 尺寸(mm) (宽*高*深) 430X690X450 净重 31Kg 4.品牌:HIVI
18 | 030506001012 | 扩声系统设备 | 1.名称:辅助功放 2.类别:LA280 3.规格:1、8Ω立体声功率：800W*2、4Ω立体声功率：1300W*2、8Ω桥接功率：2600W 2、频率响应：20Hz-20KHz（+0/-1dB） 3、总谐波失真（正常工作条件，1KHz/8Ω）＜0.08% 4、信噪比（1KHz，0.775VA计权）≥100dB 5、阻尼系数：＞200 6、转换数率：＞26V/us 7、输入灵敏度： |  | 台 | 4
本页小计
注：为计取规费等的使用，可在表中增设其中：“定额人工费”
表—08
分部分项工程和单价措施项目清单与计价表
工程名称：昭君镇农牧民活动中心室内配套设施完善工程-电气 |  |  |  | 标段：昭君镇农牧民活动中心室内配套设施完善 |  |  |  | 第 14 页 共 30 页
序号 | 项目编码 | 项目名称 | 项目特征描述 |  | 计量单位 | 工程量 | 金额（元）
[7 empty] | 综合单价 |  | 合价 | 其中
暂估价
0.775V（±10%） 8、输入阻抗（平衡/不平衡） 20KΩ/10KΩ 9、电压增益：40.3dB 10、输出类别： Class H 11、冷却：无极风扇调速，由前向后出风 12、保护功能：软启动/直流/短路/过载/失真限压/过热保护/开音量淡入 13、尺寸：483*443.5*88MM 14、重量：19.6KG 4.品牌:HIVI
19 | 030506001013 | 扩声系统设备 | 1.名称:无线演出话筒（双手持） 2.类别:BBSU5300D |  | 台 | 2
本页小计
注：为计取规费等的使用，可在表中增设其中：“定额人工费”
表—08
分部分项工程和单价措施项目清单与计价表
工程名称：昭君镇农牧民活动中心室内配套设施完善工程-电气 |  |  |  | 标段：昭君镇农牧民活动中心室内配套设施完善 |  |  |  | 第 15 页 共 30 页
序号 | 项目编码 | 项目名称 | 项目特征描述 |  | 计量单位 | 工程量 | 金额（元）
[7 empty] | 综合单价 |  | 合价 | 其中
暂估价
3.规格:● 真分集演出话筒，手持具备静音按键开关。 ● 音色突出 性能稳定适用于户外中小型活动、剧院、大型会议室、婚庆、学校礼堂、体育场馆等各类扩声演出。 ● 摇一摇对频，同时支持红外对频。 ● 手持具有空中落地静音功能，国内权威机构认证。有效保护音响设备。 ● 具有自动搜频，可搜索到无干扰最干净频点，通过摇一摇自动连接。 ● 主机能显示手持的电量及信号强度更好的监控话筒使用情况。 ● 真分集双通道接收，当某个信道信号较弱时，另外一个通道自动连接。 ● 数字导频ID码锁定、可多套使用、抗干扰能力更强、杜绝窜频。 4.品牌:BBS
20 | 030506001014 | 扩声系统设备 | 1.名称:无线演出话筒（双头戴） 2.类别:BBSU5300D 3.规格:● 真分集演出头戴 ● 适用于户外中小型活动、剧院、大型会议室、婚庆、学校礼堂、体育场馆等各类扩声演出。 ● 音色突出 性能稳定 ● 具有自动搜频 ● 红外对频、方便快捷 ● 主机显示手持的电量更好的监控话筒使用情况 ● 真分集双通道接收 当某个信道信号较弱时，另外一个通道自动连接增强的一个接收能力 ● 数字导频ID码锁定、抗干扰能力更强、杜绝窜频。 |  | 台 | 2
本页小计
注：为计取规费等的使用，可在表中增设其中：“定额人工费”
表—08
分部分项工程和单价措施项目清单与计价表
工程名称：昭君镇农牧民活动中心室内配套设施完善工程-电气 |  |  |  | 标段：昭君镇农牧民活动中心室内配套设施完善 |  |  |  | 第 16 页 共 30 页
序号 | 项目编码 | 项目名称 | 项目特征描述 |  | 计量单位 | 工程量 | 金额（元）
[7 empty] | 综合单价 |  | 合价 | 其中
暂估价
4.品牌:BBS
21 | 030506001015 | 扩声系统设备 | 1.名称:26路数字调音台 2.类别:DF26 3.规格:▶ 26通道输入包括：16路麦克风输入、3路立体声输入、2路数字立体声输入（USB声卡、 USB播放）。 ▶ 内部14路总线设计、具有8路独立的可编程DCA通道。 ▶ 8路BUS输出通道、1路立体声主输出、1路立体声监听输出、3路立体声数字输出 （AES/EBU、USB声卡、USB录音）。 ▶ 所有输入通道具有独立的低切、PEQ、压缩器、噪声门、相位处理。 ▶ 所有麦克风输入通道具有高质量、可编程数字式增益控制及独立的幻象电源控制。 ▶ 所有BUS输出通道具有独立的分频器、PEQ、压缩器、延时器处理，并支持2个独立可 插入式31段GEQ处理功能。 ▶ 立体声主输出通道具有独立的分频器、PEQ、压缩器、延时器处理，具有独立的31段 GEQ处理。 ▶ 所有输入通道或输出BUS通道都可以自由LINK为立体声状态。 ▶ 所有通道标号可以自定义名称及颜色。 ▶ 所有输入输出通道可支持任意的自定义复制。 ▶ 所有输入、输出通道的均衡器、压缩器、噪声门 |  | 台 | 1
本页小计
注：为计取规费等的使用，可在表中增设其中：“定额人工费”
表—08
分部分项工程和单价措施项目清单与计价表
工程名称：昭君镇农牧民活动中心室内配套设施完善工程-电气 |  |  |  | 标段：昭君镇农牧民活动中心室内配套设施完善 |  |  |  | 第 17 页 共 30 页
序号 | 项目编码 | 项目名称 | 项目特征描述 |  | 计量单位 | 工程量 | 金额（元）
[7 empty] | 综合单价 |  | 合价 | 其中
暂估价
本页小计
功能具有独立的预设存储调用功能， 并支持通过U盘的导入和导出功能。 ▶ 所有输入输出通道可具有独立的通道预设功能，支持通道预设的存储及调用功能，所 有通道预设支持通过U盘的导入和导出功能。 ▶ 内置两路独立的专业立体声效果器，具有独立发送总线、多种效果类型可选。 ▶ 内置U盘播放器，支持实时的立体声录音及播放功能。 ▶ 内置USB声卡，支持与PC连接的实时录音及播放功能。 ▶ 具有3个可编程的静音编组按键及1个总效果静音、1个总输出静音按键。 ▶ 支持用户的场景存储及调用功能，所有场景支持通过U盘的导入和导出功能。 ▶ 具有独立的管理员密码及可自定义的用户密码保护功能，可对系统实现分权限管理， 管理员密码保护对本地操作及移动端访问同时有效。 ▶ 10寸高清的1280*800的电容触摸屏，支持多点触摸操作。 ▶ 9个高精度的100MM电动推子，5个翻页管理按键,。 ▶ 内置基于HTML5技术的web服务器，自带Wi-Fi热点，跨平台支持苹果、安卓、Windows
本页小计
注：为计取规费等的使用，可在表中增设其中：“定额人工费”
表—08
分部分项工程和单价措施项目清单与计价表
工程名称：昭君镇农牧民活动中心室内配套设施完善工程-电气 |  |  |  | 标段：昭君镇农牧民活动中心室内配套设施完善 |  |  |  | 第 18 页 共 30 页
序号 | 项目编码 | 项目名称 | 项目特征描述 |  | 计量单位 | 工程量 | 金额（元）
[7 empty] | 综合单价 |  | 合价 | 其中
暂估价
等各种移动端的访问，支持多屏互动、全功能操作。 ▶ 支持中控管理协议及实现系统集成应用。 ▶ 可配合指定支架，可安装在标准机柜上。 4.品牌:HIVI
22 | 030506001016 | 扩声系统设备 | 1.名称:数字音频处理器 (4进6出) 2.类别:HD408 3.规格:产品功能:（4进8出） 32位DSP芯片处理，48kHz采样率, 24 bit AD/DA转换。 ●输入处理部分包含高切，低切，5个参量均衡，噪声门，增益，静音，相位，延时， 连动调节等处理功能。 ●输出处理部分包含分频，7个参量均衡，增益，静音，压缩/限幅器，相位，延时， 连动调节等处理单元。 ( )所有通道的PEQ增益、带宽、频率连续可调，类型可选择:参量均衡、低架滤波、 高架滤波、低切滤波、高切滤波、移相1阶、移相2阶。 ●所有输入输出之间可以自由进行矩阵式分配，且每个输入输出通道名称可以更改。 ()所有输入输出通道带FIR功能，滤波器在PEQ类型选择移相1阶是180度曲线 调整，移相2阶是360度曲线调整。 ●所有高切、低切滤波器，分频器的类型可选 |  | 台 | 2
本页小计
注：为计取规费等的使用，可在表中增设其中：“定额人工费”
表—08
分部分项工程和单价措施项目清单与计价表
工程名称：昭君镇农牧民活动中心室内配套设施完善工程-电气 |  |  |  | 标段：昭君镇农牧民活动中心室内配套设施完善 |  |  |  | 第 19 页 共 30 页
序号 | 项目编码 | 项目名称 | 项目特征描述 |  | 计量单位 | 工程量 | 金额（元）
[7 empty] | 综合单价 |  | 合价 | 其中
暂估价
择:巴特沃斯、林奎瑞利、贝塞尔，斜 率在- 6dB/Oct至- 48dB/Oct可选可选。 ()输出通道的压缩/限幅器的阀值，比率，启动时间，恢复时间连续可调。 所有输入输出通道的延时模块都具有高达680ms的延时时间。 任意通道之间参数设置可以自由复制，以及任意通道可以进行连动调节。 可在任意-一个输入或输出通道时看到当前所有的输入或输出通道的PEQ曲线调整图。 内置测试信号发生器，输出方式可选粉红噪声，白噪声及20Hz-20kHz正弦波可调, 信号幅度可调。 ●前面板带有输入输出电平指示灯、USB控制端口，后面板RS232控制端口，一键式 连机使得用户的操作更简易、快捷。 30个用户预设，整机参数和每个预设都可以单独存储和调用。还具有密码保护功能, 使设备更安全。 4.品牌:HIVI
23 | 030506001002 | 扩声系统设备 | 1.名称:电源时序器(可连中控) 2.型号:P168 3.规格参数:① 亚克力面板及接地柱：拆掉亚克力面板即可将电源线接入空气开关给时序器及系统 供电（注意：地线需跟接地柱用M4螺丝锁紧，以确保机箱接地）。 ② 空气开关：当发生过载或短路时此开关会自动 |  | 个 | 4
本页小计
注：为计取规费等的使用，可在表中增设其中：“定额人工费”
表—08
分部分项工程和单价措施项目清单与计价表
工程名称：昭君镇农牧民活动中心室内配套设施完善工程-电气 |  |  |  | 标段：昭君镇农牧民活动中心室内配套设施完善 |  |  |  | 第 20 页 共 30 页
序号 | 项目编码 | 项目名称 | 项目特征描述 |  | 计量单位 | 工程量 | 金额（元）
[7 empty] | 综合单价 |  | 合价 | 其中
暂估价
本页小计
断开，可有效保护电力系统安全； ③ 电压表头：实时显示电力系统的电压。 ④ 辅助多功能插座：此多功能插座是直通的（用于给笔记本电脑等提供电源）。 ⑤ 通道指示灯：指示灯亮表示此通道已供电，不亮表示此通道已断开。 ⑥ 时序开关：当时序开关开时，CH1-CH8每间隔1秒顺序开启，当时序开关关时， CH8-CH1每间隔1秒顺序关闭。 ⑦ 多功能插座：此8路多功能插座具有时序功能，单路最大可承受30A/10S电流。 ⑧ OUTPUT：具有联机功能，与下一台机的INPUT相连即可实现联机功能(主机)。 ⑨ INPUT：具有联机功能，与上一台机的OUTPUT相连即可实现联机功能(从机)。 ⑩ RJ_45接口，可以与中控机通信，通过上位机可单独控制某一台机某一通道。 ⑪ RS_232接口，可以与中控机通信，通过上位机可单独控制某一台机某一通道。 ⑫ DC遥控接口，通过3.5mm耳机插头输入DC电压顺序开机；无DC电压逆序关机。 输入电压：全电压 100～260 VAC 输入容量：最大输入63A(220 VAC)电流容量
本页小计
注：为计取规费等的使用，可在表中增设其中：“定额人工费”
表—08
分部分项工程和单价措施项目清单与计价表
工程名称：昭君镇农牧民活动中心室内配套设施完善工程-电气 |  |  |  | 标段：昭君镇农牧民活动中心室内配套设施完善 |  |  |  | 第 21 页 共 30 页
序号 | 项目编码 | 项目名称 | 项目特征描述 |  | 计量单位 | 工程量 | 金额（元）
[7 empty] | 综合单价 |  | 合价 | 其中
暂估价
输出容量：单通道最大输出30A/10S (220 VAC),额定输出16A 可控通道：8通道有时序功能 时序时间：每通道之间间隔1秒 尺寸：480×212.5×44 mm 毛重/净重：3.65/2.8kg (±0.5kg)
24 | 030502001001 | 机柜、机架 | 1.名称:专业航空机柜 |  | 台 | 2
25 | 030502009001 | 跳线 | 1.名称:专业插头 2.类别:型号40 |  | 条 | 5
26 | 030502005002 | 双绞线缆 | 1.名称:音频线 2.规格:400支型 |  | m | 500
27 | 030411004008 | 配线 | 1.名称:音箱线 2.型号:RVS2*2.5 |  | m | 800
28 | 030411004009 | 配线 | 1.名称:信号线 2.型号:RVS2*2.5 |  | m | 620
29 | 030412004001 | 装饰灯 | 1.名称:295W大功率光束灯 2.型号:YCM-BSW295 3.规格:电压：AC100V-240V, 50/60Hz 功率: 450W 灯泡: 优灯 295W 镜头组合：0~5°透镜式镜头组合 显示屏：触摸显示，四个轻触开关 控制方式：16个国际标准DMX512控制 水平: 540°,解析度8/16Bit 垂直: 270°,解析度8/16Bit 电机：X,Y轴采用三相电机 颜色盘：1个色盘，13个色片+白光 1个6彩镜盘（七彩缤纷彩虹效果） 图案盘:1个固定图案盘, |  | 套 | 20
本页小计
注：为计取规费等的使用，可在表中增设其中：“定额人工费”
表—08
分部分项工程和单价措施项目清单与计价表
工程名称：昭君镇农牧民活动中心室内配套设施完善工程-电气 |  |  |  | 标段：昭君镇农牧民活动中心室内配套设施完善 |  |  |  | 第 22 页 共 30 页
序号 | 项目编码 | 项目名称 | 项目特征描述 |  | 计量单位 | 工程量 | 金额（元）
[7 empty] | 综合单价 |  | 合价 | 其中
暂估价
13图案+白光（玻璃图案可自己选择） 棱镜：1个8棱镜+一个16棱镜（棱镜可选择） 频闪：双铡刀频闪频率最高达13次每秒， 并可选择随机频闪及脉冲频闪 雾化：线性雾化 其他功能: 远程控制灯泡开关功能， 自走模式，主从模式，声控模式 尺寸：450*430*570mm 净重：15kg 毛重：17kg 4.品牌:夜长明 5.含灯架
30 | 030412004002 | 装饰灯 | 1.名称:LED 541彩色颗帕灯 2.型号:YCM-P54 3.规格:电压：AC100V-240V，50HZ/60HZ 功率：200W 光源： LED54pcs（RGBW） 可定54颗3合1灯珠 显示界面：数码管显示 操作：显示板控制，自走/自定义编程 接收信号：DMX512信号， 带主/从机功能，内置自走程序 通道：8个DMX通道 调光：0-100%线性调节 频闪：独立电子频闪，1-25Hz 尺寸：340×340×210mm 净重：6.2kg 毛重：6.6kg 4.品牌:夜长明 5.含灯架 |  | 套 | 41
31 | 030412004003 | 装饰灯 | 1.名称:LED 成像灯 2.型号:YCM-CX200 3.规格:电压： |  | 套 | 24
本页小计
注：为计取规费等的使用，可在表中增设其中：“定额人工费”
表—08
分部分项工程和单价措施项目清单与计价表
工程名称：昭君镇农牧民活动中心室内配套设施完善工程-电气 |  |  |  | 标段：昭君镇农牧民活动中心室内配套设施完善 |  |  |  | 第 23 页 共 30 页
序号 | 项目编码 | 项目名称 | 项目特征描述 |  | 计量单位 | 工程量 | 金额（元）
[7 empty] | 综合单价 |  | 合价 | 其中
暂估价
AC100V-240V，50/60HZ 功率：250W 光源：LED COB模组，200W、白光 色温：3200K/5600K(可选) 显色指数（CRI）：≥95Ra 光源寿命：＞50，000小时 电子调光：线性0-100% 出光角度：19°/26°/36°/50°(可选) 电子频闪：1-25次/秒 控制模式：DMX512/自走/主从 通道：1个通道/2个通道（1/3CH） 尺寸：650*280*290mm 净重：6.5KG 毛重：7.5KG 4.品牌:夜长明 5.远距离追光 6.含灯架
32 | 030412004004 | 装饰灯 | 1.名称:LED平板柔光灯 2.型号:YCM-S256 3.规格:电压：AC100V-240V/50-60HZ 功率：200W 光源：LED灯珠 色温：3200K/5600K可选 显色指数：Rａ≥95 通道数量：1CH 控制信号：国际标准DMX512信号 色彩效果：暖白/白色 出光角度：60°柔光效果 调光功能：0-100%线性电子调光 冷却系统：自然对流传热 尺寸：580×330×80mm 净重：6.5kg 毛重：7.5KG 4.品牌:夜长明 5.含灯架 |  | 套 | 12
33 | 03041200400 | 装饰 | 1.名称:雾机 |  | 套 | 2
本页小计
注：为计取规费等的使用，可在表中增设其中：“定额人工费”
表—08
分部分项工程和单价措施项目清单与计价表
工程名称：昭君镇农牧民活动中心室内配套设施完善工程-电气 |  |  |  | 标段：昭君镇农牧民活动中心室内配套设施完善 |  |  |  | 第 24 页 共 30 页
序号 | 项目编码 | 项目名称 | 项目特征描述 |  | 计量单位 | 工程量 | 金额（元）
[7 empty] | 综合单价 |  | 合价 | 其中
暂估价
| 5 | 灯 | 2.型号:YCM-HS600 3.规格:电压：AC 220V-240V 50/60Hz 功率：600W 限流保险：5A/250V 预热时间：0Min 油桶容积：2.5L 风扇角度：可调 输出风力调节：支持 DMX-512：支持 控制器：液晶控制器、遥控 尺寸：590*450*460mm 净重：33kg 毛重：33.5kg 4.品牌:夜长明 5.含灯架
34 | 030506001018 | 扩声系统设备 | 1.名称:八头信号放大器 2.类别:KK-AM8 3.规格:1路DMX512数码输入，1路DMX512直接输出。 输入输出光电隔离 。 4或8路独立放大驱动输出。 |  | 台 | 2
本页小计
注：为计取规费等的使用，可在表中增设其中：“定额人工费”
表—08
分部分项工程和单价措施项目清单与计价表
工程名称：昭君镇农牧民活动中心室内配套设施完善工程-电气 |  |  |  | 标段：昭君镇农牧民活动中心室内配套设施完善 |  |  |  | 第 25 页 共 30 页
序号 | 项目编码 | 项目名称 | 项目特征描述 |  | 计量单位 | 工程量 | 金额（元）
[7 empty] | 综合单价 |  | 合价 | 其中
暂估价
信号放大整形功能，延长信号传输距离。 增强数据总线接入设备数量的能力。保护灯光控制台DMX512输出接口，故障现场隔离，提高数字式灯光控制系统的安全可靠性。 独立的LED信号指示。 电源：AC100~240V/50-60HZ 4.品牌:明静
35 | 030501005001 | 插箱、机柜 | 1.名称:12直通箱 2.类别:RK-ZT1220 3.规格:供电：三相五线制AC380V±10％， 频率50Hz±5％. 额定功率：12路×4KW; 可适用于任何负载. |  | 台 | 1
本页小计
注：为计取规费等的使用，可在表中增设其中：“定额人工费”
表—08
分部分项工程和单价措施项目清单与计价表
工程名称：昭君镇农牧民活动中心室内配套设施完善工程-电气 |  |  |  | 标段：昭君镇农牧民活动中心室内配套设施完善 |  |  |  | 第 26 页 共 30 页
序号 | 项目编码 | 项目名称 | 项目特征描述 |  | 计量单位 | 工程量 | 金额（元）
[7 empty] | 综合单价 |  | 合价 | 其中
暂估价
过载与短路双重保护高分断空气开关. A.B.C三相工作指示灯. 设两脚和三脚万能 用插座方便使用，进口接线端输入， 单40A胶木插输出。 尺寸:515×485×133mm 净重：12kg 毛重：13kg 4.品牌:润康
36 | 030501003001 | 控制设备 | 1.名称:指挥棒 2.型号:BATON1000 3.规格参数:1.四核1.2G ARM Cotex-A9处理器、反应快。 2.12.1寸电容触摸屏、比传统的电解屏反应快、操作界面中英文可自由切换，面板中英文可选。 3.64G固态硬盘。 4.2G内存。 5.内置UPS电源、突然断电也可正常继续使用。 6.2048个DMX通道，提供4个光电隔离DMX512输出端口。 7.Art-Net网络扩展口、可扩展4096个通道。 8.支持RDM双向通信协议。 9.提供软件可直接用手机或IPAD远程控制控台。 10.10个回放推杆、20个屏幕按键执行器。 11.可储存600个场景，每个多步可储存无限制个单步。 12.可控制800个灯具。 13.可存储200个灯具组。 14.可储存1200个分类素材，素材不再单一可结合曲线做出更完美的效果。 15.可储存200个节目。 16.可直接更改地址码和直接转换线路以及更改灯 |  | 个 | 1
本页小计
注：为计取规费等的使用，可在表中增设其中：“定额人工费”
表—08
分部分项工程和单价措施项目清单与计价表
工程名称：昭君镇农牧民活动中心室内配套设施完善工程-电气 |  |  |  | 标段：昭君镇农牧民活动中心室内配套设施完善 |  |  |  | 第 27 页 共 30 页
序号 | 项目编码 | 项目名称 | 项目特征描述 |  | 计量单位 | 工程量 | 金额（元）
[7 empty] | 综合单价 |  | 合价 | 其中
暂估价
具键的位置。 17.内置音乐播放器、轻松实现一键灯光秀。 18.灯具每个属性可设置独立时间和曲线运算，有26种曲线形式。 19.属性可自由设置时间比传统的交叠功能更灵活效果更柔和。 20.属性内置效果可左右滑动选择、让您随心选择。 21.内置图形可自由设置、另外有26个固定图形。 22.参照实体灯位图可在控台上自由设置灯位图。 23.灯具有三种模式可选择、可恢复到复位模式。 24.颜色对话框可直观控制混色。 25.技巧对话框可轻松实现矩阵排序。 26.进入素材可直接修改位置。 27.可自由修改效果演示出来的时间。 28.场景模式可选择循环播放或播放一次。 29.内置灯库编辑器无限制储存灯库数量。 30.采用进口按键、编码器以及推杆，舒适的手感、使用寿命更长。 31.采用国内知名名牌主板机、拒绝山寨品、每个细节都是精益求精。 4.品牌:明静
37 | 030501003002 | 控制设备 | 1.名称:灯光控台 2.类别:KK-1024 3.型号:● DMX512/1990标准，最大2048个DMX控制通道，四路光电隔离信号输出。 ● 最大控制200台电脑灯或200路调光。 ● 新增Art-net,内置模拟器功能 |  | 台 | 1
本页小计
注：为计取规费等的使用，可在表中增设其中：“定额人工费”
表—08
分部分项工程和单价措施项目清单与计价表
工程名称：昭君镇农牧民活动中心室内配套设施完善工程-电气 |  |  |  | 标段：昭君镇农牧民活动中心室内配套设施完善 |  |  |  | 第 28 页 共 30 页
序号 | 项目编码 | 项目名称 | 项目特征描述 |  | 计量单位 | 工程量 | 金额（元）
[7 empty] | 综合单价 |  | 合价 | 其中
暂估价
本页小计
● 新增RDM双向输出,可在控台设置灯的地址码 ● 使用珍珠灯库（R20格式灯库），且控台上可自行编写灯库。 ● 带背光的LCD显示屏，首创的中英文显示可切换界面。面板中英文可选。 ● 内置图形轨迹发生器，有227个内置图形，方便用户对电脑灯进行图形轨迹控制，如画圆、螺旋、彩虹、追逐等多种效果。 ● 图形参数（如：振幅、速度、间隔、波浪、方向）均可独立设置，更方便快捷的做出想要的造型和场景。 ● 每个场景可保存图形数量5个；同时可运行图形数量10个。 ● 有节目录制功能，最多可储存100个节目，灯光秀演示一劳永逸。 ● 有内置时间码和外置MIDI触发功能,让您轻松实现一键声光同步的炫丽灯光秀。 ● 场景能够实现交叠功能，图形有宽度参数，能够更快速的编程。 ● 具有高级编组功。 ● 可储存100个素材，素材共享或者独立素材均可随心设置。 ● 素材储存模式有四种，素材储存和调用灵活便捷。 ● 可储存150个重演场景，用于储存多步场景和单步场景。每个多步场景最多可储存600个单步。 ● 可同时输出和运行15个重演场景。
本页小计
注：为计取规费等的使用，可在表中增设其中：“定额人工费”
表—08
分部分项工程和单价措施项目清单与计价表
工程名称：昭君镇农牧民活动中心室内配套设施完善工程-电气 |  |  |  | 标段：昭君镇农牧民活动中心室内配套设施完善 |  |  |  | 第 29 页 共 30 页
序号 | 项目编码 | 项目名称 | 项目特征描述 |  | 计量单位 | 工程量 | 金额（元）
[7 empty] | 综合单价 |  | 合价 | 其中
暂估价
● 带15根集控推杆。按键点控和推杆集控兼容。 ● 支持重新配节地址码、垂直水平交换、通道输出反向等功能。 ● 关机或者突发断电等情况数据可记忆保持。 ● U盘可备份控台数据，并支持重新导入到控台使用，同型号控台数据可共享。 ● 支持远程软件升级，随时随地增加新的功能。 ● 具有预编程功能，离线事先编程，省事省心。 ● 预置推杆可控制电脑灯的属性，属性控制更方便快捷。 ● 支持立即黑场、场景互锁。 ●专业鹅颈工作灯，适合室内外演出使用。（选配） ● 产品尺寸：600*460*120 ●电源：AC 100 -240V / 50-60Hz。 4.品牌:明静
38 | 030404017001 | 配电箱 | 1.名称:成套配电箱 2.规格:600*500*160 3.安装方式:距地1.3米 |  | 台 | 1
39 | 030411001006 | 配管 | 1.名称:塑料管 2.规格:PVC20 |  | m | 988.2
40 | 030411001007 | 配管 | 1.名称:塑料管 2.规格:PVC25mm |  | m | 103.1
41 | 030411004005 | 配线 | 1.名称:管内穿线 2.配线形式:照明线路 3.型号:BV 4.规格:2.5 |  | m | 2444.1
42 | 030411004006 | 配线 | 1.名称:管内穿线 2.配线形式:照明线路 3.型号:BV 4.规格:4 |  | m | 319.2
43 | 030411003001 | 桥架 | 1.名称:电缆桥架 2.型号:钢制槽式 3.规格:100*50 |  | m | 135.8
本页小计
注：为计取规费等的使用，可在表中增设其中：“定额人工费”
表—08
分部分项工程和单价措施项目清单与计价表
工程名称：昭君镇农牧民活动中心室内配套设施完善工程-电气 |  |  |  | 标段：昭君镇农牧民活动中心室内配套设施完善 |  |  |  | 第 30 页 共 30 页
序号 | 项目编码 | 项目名称 | 项目特征描述 |  | 计量单位 | 工程量 | 金额（元）
[7 empty] | 综合单价 |  | 合价 | 其中
暂估价
44 | 030412001001 | 普通灯具 | 1.名称:筒灯 2.类型:吸顶 |  | 套 | 72
45 | 030412001002 | 普通灯具 | 1.名称:条形灯200*15cm 2.型号:90W白光 |  | 套 | 12
46 | 030412004006 | 装饰灯 | 1.名称:灯带 |  | m | 48.5
47 | 030404034001 | 照明开关 | 1.名称:单控双联开关 2.安装方式:距地1.5米 |  | 个 | 4
48 | 030404034002 | 照明开关 | 1.名称:单控三联开关 2.安装方式:距地1.5米 |  | 个 | 1
49 | 030404035001 | 插座 | 1.名称:五孔插座 2.安装方式:距地0.3米 |  | 个 | 7
50 | 030406009001 | 微型电机、电加热器 | 1.名称:220V窗帘电机 2.备注:含电动轨道 |  | 台 | 30
51 | 030404035002 | 插座 | 1.名称:地面插座 |  | 个 | 3
52 | 030411001008 | 配管 | 1.名称:配管 2.材质:JDG 3.规格:JDG20 4.配置形式:暗配 |  | m | 85.7
53 | 030502012001 | 信息插座 | 1.名称:信息插座 2.安装方式:底边距地300mm 3.底盒材质、规格:86盒 |  | 个 | 4
54 | 030411004007 | 配线 | 1.名称:管内穿线 2.配线形式:电源线 3.型号:BV 4.规格:2.5 |  | m | 800
55 | 030701003001 | 空调器 | 1.名称:空调 2.安装形式:落地 |  | 台 | 2
56 | 030505004001 | 电视墙 | 1.名称:平板电视机 2.规格:100寸 |  | 套 | 2
分部小计
措施项目
57 | 031301017001 | 脚手架搭拆 | 脚手架搭拆 |  | 项 | 1
分部小计
本页小计
合 计
注：为计取规费等的使用，可在表中增设其中：“定额人工费”
表—08

## 表-11 总价措施项目清单与计价表
总价措施项目清单与计价表
工程名称：昭君镇农牧民活动中心室内配套设施完善工程-电气 |  |  | 标段：昭君镇农牧民活动中心室内配套设施完善 | [5 empty] | 第 1 页 共 1 页
序号 | 项目编码 | 项目名称 |  | 计算基础 | 费率(%) | 金额(元) |  | 调整费率(%) |  | 调整后金额(元) | 备注
1 | 031302001 | 安全文明施工费
1.1 | 031302001001 | 安全文明施工与环境保护费 |  | 分部分项人工费+技术措施项目人工费 | 2
1.2 | 031302001002 | 临时设施费 |  | 分部分项人工费+技术措施项目人工费 | 1
2 | 031302005001 | 雨季施工增加费 |  | 分部分项人工费+技术措施项目人工费 | 0.5
3 | 031302006001 | 已完工程及设备保护费 |  | 分部分项人工费+技术措施项目人工费 | 0.8
合 计
编制人（造价人员）： | [6 empty] | 复核人（造价工程师）：
注：1.“计算基础”中安全文明施工费可为“定额基价”、“定额人工费”或“定额人工费+定额机械费”，其他项目可为“定额人工费”或“定额人工费+定额机械费”。 2.按施工方案计算的措施费，若无“计算基础”和“费率”的数值，也可只填“金额”数值，但应在备注栏说明施工方案出处或计算方法。
表-11

## 表-12 其他项目清单与计价汇总表
其他项目清单与计价汇总表
工程名称：昭君镇农牧民活动中心室内配套设施完善工程-电气 |  | 标段：昭君镇农牧民活动中心室内配套设施完善 |  |  | 第 1 页 共 1 页
序号 | 项目名称 |  | 金额(元) | 结算金额(元) |  | 备注
1 | 暂列金额 |  |  |  |  | 明细详见表-12-1
2 | 暂估价
2.1 | 专业工程暂估价 |  |  |  |  | 明细详见表-12-3
2.2 | 材料暂估价 |  | 一 |  |  | 明细详见表-12-2
3 | 计日工 |  |  |  |  | 明细详见表-12-4
4 | 总承包服务费 |  |  |  |  | 明细详见表-12-5
5 | 材料检验试验费
6 | 建筑工程能效测评费
7 | 工程变更及现场签证
8 | 提前竣工（赶工补偿）
9 | 无负荷联合试运转费
10 | 停窝工损失费
11 | 施工期间未完工程保护费
12 | 企业自有工人培训管理费
13 | 建筑工人实名制费
合计 | [5 empty] | —
注：材料（工程设备）暂估单价进入清单项目综合单价，此处不汇总。
表-12

## 表-12-1 暂列金额表
暂列金额明细表
工程名称：昭君镇农牧民活动中心室内配套设施完善工程-电气 |  | 标段：昭君镇农牧民活动中心室内配套设施完善 |  |  | 第 1 页 共 1 页
序号 | 项目名称 |  | 计量单位 | 暂定金额（元） |  | 备注
合 计 | [5 empty] | —
注：此表由招标人填写，如不能详列，也可只列暂列金额总额，投标人应将上述暂列金额计入投标总价中。
表—12—1

## 表-12-2 材料(工程设备)暂估价及调整表
材料（工程设备）暂估单价及调整表
工程名称：昭君镇农牧民活动中心室内配套设施完善工程-电气 |  |  | 标段：昭君镇农牧民活动中心室内配套设施完善 | [7 empty] | 第 1 页 共 1 页
序号 | 材料(工程设备)名称、规格、型号 | 计量单位 |  | 数量 |  | 暂估(元) |  | 确认(元) |  | 差额±(元) |  |  | 备注
|  |  |  | 暂估 | 确认 | 单价 | 合价 | 单价 | 合价 | 单价 |  | 合价
合计
总合计
注：此表由招标人填写“暂估单价”，并在备注栏说明暂估价的材料、工程设备拟用在哪些清单项目上，投标人应将上述材料、工程设备暂估单价计入工程量清单综合单价报价中。
表—12—2

## 表-12-3 专业工程暂估价及结算价表
专业工程暂估价及结算价表
工程名称：昭君镇农牧民活动中心室内配套设施完善工程-电气 |  |  | 标段：昭君镇农牧民活动中心室内配套设施完善 |  |  |  | 第 1 页 共 1 页
序号 | 工程名称 | 工程内容 |  | 暂估金额（元） | 结算金额(元) | 差额±(元) |  | 备注
合 计
注：此表“暂估金额”由招标人填写，投标人应将“暂估金额”计入投标总价中。结算时按合同约定结算金额填写。
表—12—3

## 表-12-4 计日工表
计 日 工 表
工程名称：昭君镇农牧民活动中心室内配套设施完善工程-电气 |  | 标段：昭君镇农牧民活动中心室内配套设施完善 | [5 empty] | 第 1 页 共 1 页
编号 | 项目名称 |  | 单位 | 暂定数量 | 实际数量 | 综合单价(元) | 合价(元)
[7 empty] | 暂定 |  | 实际
四、企业管理费和利润
总 计
注：此表项目名称、暂定数量由招标人填写，编制招标控制价时，单价由招标人按有关计价规定确定；投标时，单价由投标人自主报价，按暂定数量计算合价计入投标总价中。结算时，按发承包双方确认的实际数量计算合价。
表—12—4

## 表-12-5 总承包服务费计价表
总承包服务费计价表
工程名称：昭君镇农牧民活动中心室内配套设施完善工程-电气 |  | 标段：昭君镇农牧民活动中心室内配套设施完善 |  |  |  |  | 第 1 页 共 1 页
序号 | 项目名称 |  | 项目价值(元) | 服务内容 | 计算基础 | 费率(%) |  | 金额(元)
| 合计 |  | - | - |  | -
注：此表项目名称、服务内容由招标人填写，编制招标控制价时，费率及金额由招标人按有关计价规定确定；投标时，费率及金额由投标人自主报价，计入投标总价中。
表—12—5

## 表-21 承包人提供主要材料和工程设备一览表
承包人提供主要材料和工程设备一览表 (适用造价信息差额调整法)
工程名称：昭君镇农牧民活动中心室内配套设施完善工程-电气 |  |  | 标段：昭君镇农牧民活动中心室内配套设施完善 |  |  |  |  | 第 1 页 共 1 页
序号 | 名称、规格、型号 | 单位 |  | 数量 | 风险系数 (%) | 基准单价 （元） | 投标单价（元） |  | 发承包人确认单价(元) | 备注
注：1.此表由招标人填写除“投标单价”栏的内容，投标人在投标时自主确定投标单价。 2.招标人应优先采用工程造价管理机构发布的单价作为基准单价，未发布的，通过市场调查确定其基准单价。
表-21

## 表-22 承包人提供材料和工程设备一览表
承包人提供主要材料和工程设备一览表 (适用于价格指数差额调整法)
工程名称：昭君镇农牧民活动中心室内配套设施完善工程-电气 |  | 标段：昭君镇农牧民活动中心室内配套设施完善 |  |  |  | 第 1 页 共 1 页
序号 | 名称、规格、型号 |  | 变值权重B | 基本价格指数F0 | 现行价格指数Ft |  | 备注
| 定值权重A |  |  | - | -
合计 |  |  |  | - | -
注：1.“名称、规格、型号”、“基本价格指数”栏由招标人填写，基本价格指数应首先采用工程造价管理机构发布的价格指数，没有时，可采用发布的价格代替。如人工、机械费也采用本法调整，由招标人在“名称”栏填写。 2.“变值权重”栏由投标人根据该项人工、机械费和材料、工程设备价值在投标总报价中所占比例填写，1减去其比例为定值权重。 3.“现行价格指数”按约定的付款证书相关周期最后一天的前42天的各项价格指数填写，该指数应首先采用工程造价管理机构发布的价格指数，没有时，可采用发布的价格代替。
表-22