## 表-08 分部分项工程和单价措施项目清单与计价表
分部分项工程和单价措施项目清单与计价表
工程名称：达拉特旗看守所污水处理及基础配套设施建设项目-电气工程 |  |  |  | 标段：达拉特旗看守所污水处理及基础配套设施建设项目 |  |  |  | 第 1 页 共 2 页
序号 | 项目编码 | 项目名称 | 项目特征描述 |  | 计量单位 | 工程量 | 金额（元）
[7 empty] | 综合单价 |  | 合价 | 其中
暂估价
整个项目
1 | 030404017001 | 配电箱 | 1.名称:AL Pe=10KW 2.规格:600*800*200 3.安装方式:墙上明装、距地0.8米 |  | 台 | 1
2 | 030404017002 | 配电箱 | 1.名称:APz Pe=50KW 2.规格:600*800*200 3.安装方式:墙上明装、距地0.8米 |  | 台 | 3
3 | 030412005001 | 荧光灯 | 1. 名称: 防水灯 2. 型号: 2X36W |  | 套 | 12
4 | 030412005002 | 荧光灯 | 1. 名称: 双管荧光灯 2. 型号: 2X36W |  | 套 | 5
5 | 030404035001 | 插座 | 1. 名称: 插座 2. 规格: AP86Z223A10 |  | 个 | 5
6 | 030404034001 | 照明开关 | 1. 名称:照明开关 2. 规格: 双联单控开关¦AP86K21-10 |  | 个 | 1
7 | 030404034002 | 照明开关 | 1. 名称: 照明开关 2. 规格: 四联单控开关¦AP86K31-10 |  | 个 | 1
8 | 030411001001 | 配管 | 1.名称:配管 2.材质:PVC 3.规格:DN20 4.配置形式:CC-WC |  | m | 263.95
9 | 030411004001 | 配线 | 1.名称:配线 2.配线形式:管内穿照明线 3.规格:BV2.5mm2 4.材质:铜芯 5.配线部位:室内 |  | m | 295.95
10 | 030411004002 | 配线 | 1.名称:配线 2.配线形式:管内穿动力线 3.规格:BV4mm2 4.材质:铜芯 5.配线部位:室内 |  | m | 542.81
11 | 030408003001 | 电缆保护管 | 1.名称:电缆保护管 2.材质:SC 3.规格:DN32 4.敷设方式:FC/WC |  | m | 14.82
12 | 030408003002 | 电缆保护管 | 1.名称:电缆保护管 2.材质:SC 3.规格:DN50 |  | m | 10.56
本页小计
注：为计取规费等的使用，可在表中增设其中：“定额人工费”
表—08
分部分项工程和单价措施项目清单与计价表
工程名称：达拉特旗看守所污水处理及基础配套设施建设项目-电气工程 |  |  |  | 标段：达拉特旗看守所污水处理及基础配套设施建设项目 |  |  |  | 第 2 页 共 2 页
序号 | 项目编码 | 项目名称 | 项目特征描述 |  | 计量单位 | 工程量 | 金额（元）
[7 empty] | 综合单价 |  | 合价 | 其中
暂估价
4.敷设方式:FC/WC
13 | 030408003003 | 电缆保护管 | 1.名称:电缆保护管 2.材质:SC 3.规格:DN70 4.敷设方式:FC |  | m | 5.9
14 | 030408001001 | 电力电缆 | 1.名称:电力电缆 2.规格:WDZ-YJY-4*25+1*16 3.敷设方式、部位:FC/WC |  | m | 16.62
15 | 030408001002 | 电力电缆 | 1.名称:电力电缆 2.规格:WDZ-YJY-5*6 3.敷设方式、部位:FC/WC |  | m | 83.97
16 | 030408001003 | 电力电缆 | 1.名称:电力电缆 2.规格:YJV-4*35+1*16 3.敷设方式、部位:FC |  | m | 8.95
17 | 030408006001 | 电力电缆头 | 1.名称:电力电缆头 2.规格:YJV-4*35+1*16 |  | 个 | 1
18 | 030409005001 | 避雷网 | 1. 名称: 避雷网-1热镀锌圆钢 2. 材质: 热镀锌圆钢 3. 规格: φ10 |  | m | 85.72
19 | 030409003001 | 避雷引下线 |  |  | m | 19.6
20 | 030409002001 | 接地母线 | 1. 名称: 接地母线-1镀锌扁钢 2. 材质: 镀锌扁钢 3. 规格: 40*4 |  | m | 78.73
21 | 030409008001 | 等电位端子箱、测试板 | 1. 名称: 等电位端子箱-1 2. 材质: 铜排 3. 规格: 160mm*75mm*45mm |  | 台 | 1
分部小计
措施项目
本页小计
合 计
注：为计取规费等的使用，可在表中增设其中：“定额人工费”
表—08

## 表-11 总价措施项目清单与计价表
总价措施项目清单与计价表
工程名称：达拉特旗看守所污水处理及基础配套设施建设项目-电气工程 |  |  | 标段：达拉特旗看守所污水处理及基础配套设施建设项目 | [5 empty] | 第 1 页 共 1 页
序号 | 项目编码 | 项目名称 |  | 计算基础 | 费率(%) | 金额(元) |  | 调整费率(%) |  | 调整后金额(元) | 备注
1 | 031302001 | 安全文明施工费
1.1 | 031302001001 | 安全文明施工与环境保护费 |  | 分部分项人工费+技术措施项目人工费 | 2
1.2 | 031302001002 | 临时设施费 |  | 分部分项人工费+技术措施项目人工费 | 1
2 | 031302005001 | 雨季施工增加费 |  | 分部分项人工费+技术措施项目人工费 | 0.5
3 | 031302006001 | 已完工程及设备保护费 |  | 分部分项人工费+技术措施项目人工费 | 0.8
4 | 03B001 | 工程定位复测费 |  | 分部分项人工费+技术措施项目人工费 | 0
5 | 031302004001 | 二次搬运费 |  | 分部分项人工费+技术措施项目人工费 | 0.1
合 计
编制人（造价人员）： | [6 empty] | 复核人（造价工程师）：
注：1.“计算基础”中安全文明施工费可为“定额基价”、“定额人工费”或“定额人工费+定额机械费”，其他项目可为“定额人工费”或“定额人工费+定额机械费”。 2.按施工方案计算的措施费，若无“计算基础”和“费率”的数值，也可只填“金额”数值，但应在备注栏说明施工方案出处或计算方法。
表-11

## 表-12-4 计日工表
计 日 工 表
工程名称：达拉特旗看守所污水处理及基础配套设施建设项目-电气工程 |  | 标段：达拉特旗看守所污水处理及基础配套设施建设项目 | [5 empty] | 第 1 页 共 1 页
编号 | 项目名称 |  | 单位 | 暂定数量 | 实际数量 | 综合单价(元) | 合价(元)
[7 empty] | 暂定 |  | 实际
1 | 人工
人工小计
2 | 材料
材料小计
3 | 机械
机械小计
四、企业管理费和利润
总 计
注：此表项目名称、暂定数量由招标人填写，编制招标控制价时，单价由招标人按有关计价规定确定；投标时，单价由投标人自主报价，按暂定数量计算合价计入投标总价中。结算时，按发承包双方确认的实际数量计算合价。
表—12—4

## 表-13 规费、税金项目清单与计价表
规费、税金项目计价表
工程名称：达拉特旗看守所污水处理及基础配套设施建设项目-电气工程 |  | 标段：达拉特旗看守所污水处理及基础配套设施建设项目 |  |  |  | 第 1 页 共 1 页
序号 | 项目名称 |  | 计算基础 |  | 计算基数 |  | 计算费率(%) | 金额（元）
1 | 规费 |  | 社会保险费+住房公积金+水利建设基金+环境保护税
1.1 | 社会保险费 |  | 养老失业保险+基本医疗保险+工伤保险+生育保险
(1) | 养老失业保险 |  | 分部分项人工费+组织措施项目人工费+技术措施项目人工费+分部分项人工费调整+技术措施项目人工费调整 |  |  |  | 10.5
(2) | 基本医疗保险 |  | 分部分项人工费+组织措施项目人工费+技术措施项目人工费+分部分项人工费调整+技术措施项目人工费调整 |  |  |  | 3.7
(3) | 工伤保险 |  | 分部分项人工费+组织措施项目人工费+技术措施项目人工费+分部分项人工费调整+技术措施项目人工费调整 |  |  |  | 0.4
(4) | 生育保险 |  | 分部分项人工费+组织措施项目人工费+技术措施项目人工费+分部分项人工费调整+技术措施项目人工费调整 |  |  |  | 0.3
1.2 | 住房公积金 |  | 分部分项人工费+组织措施项目人工费+技术措施项目人工费+分部分项人工费调整+技术措施项目人工费调整 |  |  |  | 3.7
1.3 | 水利建设基金 |  | 分部分项人工费+组织措施项目人工费+技术措施项目人工费+分部分项人工费调整+技术措施项目人工费调整 |  |  |  | 0.4
1.4 | 环境保护税
2 | 税金 |  | 税前工程造价 |  |  |  | 9
合 计
编制人（造价人员）： |  |  |  | 复核人（造价工程师）：
表-13