## 表-08 分部分项工程和单价措施项目清单与计价表
分部分项工程和单价措施项目清单与计价表
工程名称：达拉特旗看守所污水处理及基础配套设施建设项目-结构装饰工程 |  |  |  | 标段：达拉特旗看守所污水处理及基础配套设施建设项目 |  |  |  | 第 1 页 共 3 页
序号 | 项目编码 | 项目名称 | 项目特征描述 |  | 计量单位 | 工程量 | 金额（元）
[7 empty] | 综合单价 |  | 合价 | 其中
暂估价
整个项目
1 | 010101001001 | 平整场地 | 1.名称：平整场地 |  | m2 | 210
2 | 010101002001 | 挖一般土方 | 1.土壤类别:一、二类土 |  | m3 | 95.49
3 | 010103001001 | 回填方 | 1.密实度要求:夯填 2.填方材料品种:素土 |  | m3 | 65.7
4 | 010103002001 | 余方弃置 | 1.废弃料品种:余土 2.运距:投标人根据现场实际自行考虑 |  | m3 | 29.79
5 | 010501001001 | 垫层 | 1.混凝土种类:预拌 2.混凝土强度等级:C15 |  | m3 | 5.97
6 | 010501003001 | 独立基础 | 1.混凝土种类:预拌 2.混凝土强度等级:C30 抗渗等级P6 |  | m3 | 18.64
7 | 010501006001 | 设备基础 | 1.混凝土种类:预拌 2.混凝土强度等级:C30 |  | m3 | 11.7
8 | 010502001001 | 矩形柱 | 1.混凝土种类:预拌 2.混凝土强度等级:C30 |  | m3 | 5.18
9 | 010507007001 | 其他构件 | 1.构件的类型:基础二次灌浆 2.混凝土种类:预拌细石混凝土 3.混凝土强度等级:C35 |  | m3 | 4.8
10 | 010515001001 | 现浇构件钢筋 | 1.钢筋种类、规格:直径12 级别： HRB400 |  | t | 0.057
11 | 010515001002 | 现浇构件钢筋 | 1.钢筋种类、规格:直径14 级别： HRB400 |  | t | 0.683
12 | 010515001003 | 现浇构件钢筋 | 1.钢筋种类、规格:直径25 级别： HRB400 |  | t | 1.296
13 | 010515001004 | 现浇构件钢筋 | 1.箍筋直径：10 级别： HRB400 |  | t | 0.657
14 | 010516002001 | 预埋铁件 | 1.钢材种类:预埋铁件 |  | t | 0.806
15 | 010901002001 | 型材屋面 | 1.型材品种、规格：100厚岩棉夹芯彩钢屋面板 |  | m2 | 227.48
16 | 010605002001 | 钢板墙板 | 1.型材品种、规格：100厚岩棉夹芯彩钢墙板 |  | m2 | 230.34
17 | 010607005001 | 其他金属构件 其他封边、包角 彩钢板 | 1.材料品种、规格:0.8mm厚镀锌铁皮封边、包角 彩钢板 |  | m2 | 54.46
18 | 010603002001 | 空腹钢柱 | 1.钢材品种、规格:镀锌方钢250*10mm 2.构件类型:钢柱 3.安装高度:4m |  | t | 5.083
本页小计
注：为计取规费等的使用，可在表中增设其中：“定额人工费”
表—08
分部分项工程和单价措施项目清单与计价表
工程名称：达拉特旗看守所污水处理及基础配套设施建设项目-结构装饰工程 |  |  |  | 标段：达拉特旗看守所污水处理及基础配套设施建设项目 |  |  |  | 第 2 页 共 3 页
序号 | 项目编码 | 项目名称 | 项目特征描述 |  | 计量单位 | 工程量 | 金额（元）
[7 empty] | 综合单价 |  | 合价 | 其中
暂估价
4.运距施工单位自行考虑，后期不作调整
19 | 010602001001 | 钢屋架 | 1.钢材品种、规格:镀锌方钢80*80*5mm、40*80*3mm 2.构件类型:钢屋架 3.安装高度:4m 4.运距施工单位自行考虑，后期不作调整 |  | t | 1.908
20 | 010606002001 | 钢檩条 | 1.钢材品种、规格:C200X70X20X2.5 2.构件类型:钢柱 3.安装高度:4m 4.运距施工单位自行考虑，后期不作调整 |  | t | 3.705
21 | 010606001001 | 钢支撑、钢拉条 | 1.钢材品种、规格:镀锌方钢40*60*2.5mm 2.构件类型:钢柱 3.安装高度:4m 4.运距施工单位自行考虑，后期不作调整 |  | t | 1.051
22 | 010606001002 | 钢结构除锈 | 1.钢结构喷砂除锈 |  | t | 12.604
23 | 011405001001 | 金属面油漆 | 1.名称：金属面 防锈漆2遍，调和漆2遍 |  | t | 12.604
24 | 011405001002 | 防火涂料 | 1.构件名称:钢柱 2.防护材料种类:厚型防火涂料 耐火时间2.5h、涂层厚度50mm |  | m2 | 53.38
25 | 011405001003 | 防火涂料 | 1.构件名称:其他钢构件 2.防护材料种类:厚型防火涂料 耐火时间1h、涂层厚度10mm |  | m2 | 486.14
26 | 010607003001 | 彩钢雨篷 | 1.参图集17J925-1-3-32 |  | m2 | 5.8
27 | 010802004001 | 防盗门 | 1.门代号及洞口尺寸:M1021、M2021 2.门框、扇材质:防盗门 |  | m2 | 8.4
28 | 010807001001 | 金属（塑钢、断桥）窗 | 1.窗代号及洞口尺寸:2.1m*1.5m 2.框、扇材质:断桥窗 |  | m2 | 22.05
29 | 010807002001 | 金属防火窗 | 1.窗代号及洞口尺寸:C7429 2.框、扇材质:防火窗 |  | m2 | 21.46
30 | 010402001001 | 砌块墙 | 1.砌块品种、规格、强度等级:加气混凝土砌块 |  | m3 | 8.69
本页小计
注：为计取规费等的使用，可在表中增设其中：“定额人工费”
表—08
分部分项工程和单价措施项目清单与计价表
工程名称：达拉特旗看守所污水处理及基础配套设施建设项目-结构装饰工程 |  |  |  | 标段：达拉特旗看守所污水处理及基础配套设施建设项目 |  |  |  | 第 3 页 共 3 页
序号 | 项目编码 | 项目名称 | 项目特征描述 |  | 计量单位 | 工程量 | 金额（元）
[7 empty] | 综合单价 |  | 合价 | 其中
暂估价
200厚 2.墙体类型:内墙 3.砂浆强度等级:水泥砂浆M7.5
31 | 011102003001 | 块料楼地面 | 1.图集:参图集12j1-32-地201 |  | m2 | 142.52
32 | 011201001001 | 墙面一般抹灰 | 1.墙体类型:内墙 2.底层厚度、砂浆配合比:5mm 1:3水泥砂浆 3.面层厚度、砂浆配合比:5mm粉刷石膏 |  | m2 | 86.08
33 | 011406001001 | 抹灰面油漆 | 1.刮腻子遍数:3遍 2.油漆品种、刷漆遍数:内墙乳胶漆3遍 |  | m2 | 86.08
34 | 010507001001 | 散水、坡道 | 混凝土散水 1. 60厚C20混凝土面层，撒1:1水泥砂子压实赶光 2. 150mm厚3：7灰土垫层. 3. 素土夯实，向外坡3%-5% |  | m2 | 52.4
35 | 010507001002 | 坡道 | 1.25mm厚水泥砂浆抹面 2.60厚C20混凝土垫层 3.100mm厚C20混凝土垫层. 4.素土夯实 |  | m2 | 11.21
分部小计
措施项目
36 | 011701001001 | 综合脚手架 | 1.建筑结构形式:单层厂房 檐高 ≤6m |  | m2 | 210
37 | 011702001001 | 基础 | 1.基础类型:基础垫层 复合模板 |  | m2 | 12.16
38 | 011702001002 | 基础 | 1.基础类型:独立基础 复合模板 木支撑 |  | m2 | 50.4
39 | 011702001003 | 基础 | 1.基础类型:设备基础 组合钢模板 木支撑 |  | m2 | 9.6
40 | 011702002001 | 矩形柱 | 1.类型:矩形柱 复合模板 钢支撑 |  | m2 | 34.56
41 | 011702025001 | 其他现浇构件 | 1.类型:小型构件 木模板 |  | m2 | 19.2
分部小计
本页小计
合 计
注：为计取规费等的使用，可在表中增设其中：“定额人工费”
表—08

## 表-11 总价措施项目清单与计价表
总价措施项目清单与计价表
工程名称：达拉特旗看守所污水处理及基础配套设施建设项目-结构装饰工程 |  |  | 标段：达拉特旗看守所污水处理及基础配套设施建设项目 | [5 empty] | 第 1 页 共 1 页
序号 | 项目编码 | 项目名称 |  | 计算基础 | 费率(%) | 金额(元) |  | 调整费率(%) |  | 调整后金额(元) | 备注
1 | 011707001 | 安全文明施工费
1.1 | 011707001001 | 安全文明施工与环境保护费 |  | 分部分项人工费+技术措施项目人工费 | 5.5
1.2 | 011707001002 | 临时设施费 |  | 分部分项人工费+技术措施项目人工费 | 2
2 | 011707005001 | 雨季施工增加费 |  | 分部分项人工费+技术措施项目人工费 | 0.5
3 | 011707007001 | 已完工程及设备保护费 |  | 分部分项人工费+技术措施项目人工费 | 0.8
4 | 01B001 | 工程定位复测费 |  | 分部分项人工费+技术措施项目人工费 | 0.3
5 | 011707004001 | 二次搬运费 |  | 分部分项人工费+技术措施项目人工费 | 0.1
合 计
编制人（造价人员）： | [6 empty] | 复核人（造价工程师）：
注：1.“计算基础”中安全文明施工费可为“定额基价”、“定额人工费”或“定额人工费+定额机械费”，其他项目可为“定额人工费”或“定额人工费+定额机械费”。 2.按施工方案计算的措施费，若无“计算基础”和“费率”的数值，也可只填“金额”数值，但应在备注栏说明施工方案出处或计算方法。
表-11

## 表-12-4 计日工表
计 日 工 表
工程名称：达拉特旗看守所污水处理及基础配套设施建设项目-结构装饰工程 |  | 标段：达拉特旗看守所污水处理及基础配套设施建设项目 | [5 empty] | 第 1 页 共 1 页
编号 | 项目名称 |  | 单位 | 暂定数量 | 实际数量 | 综合单价(元) | 合价(元)
[7 empty] | 暂定 |  | 实际
1 | 人工
1.1 | 普工 |  | 工日 | 3
1.2 | 技工 |  | 工日 | 3
人工小计
2 | 材料
材料小计
3 | 机械
机械小计
四、企业管理费和利润
总 计
注：此表项目名称、暂定数量由招标人填写，编制招标控制价时，单价由招标人按有关计价规定确定；投标时，单价由投标人自主报价，按暂定数量计算合价计入投标总价中。结算时，按发承包双方确认的实际数量计算合价。
表—12—4

## 表-13 规费、税金项目清单与计价表
规费、税金项目计价表
工程名称：达拉特旗看守所污水处理及基础配套设施建设项目-结构装饰工程 |  | 标段：达拉特旗看守所污水处理及基础配套设施建设项目 |  |  |  | 第 1 页 共 1 页
序号 | 项目名称 |  | 计算基础 |  | 计算基数 |  | 计算费率(%) | 金额（元）
1 | 规费 |  | 社会保险费+住房公积金+水利建设基金+环境保护税
1.1 | 社会保险费 |  | 养老失业保险+基本医疗保险+工伤保险+生育保险
(1) | 养老失业保险 |  | 分部分项人工费+组织措施项目人工费+技术措施项目人工费+分部分项人工费调整+技术措施项目人工费调整 |  |  |  | 10.5
(2) | 基本医疗保险 |  | 分部分项人工费+组织措施项目人工费+技术措施项目人工费+分部分项人工费调整+技术措施项目人工费调整 |  |  |  | 3.7
(3) | 工伤保险 |  | 分部分项人工费+组织措施项目人工费+技术措施项目人工费+分部分项人工费调整+技术措施项目人工费调整 |  |  |  | 0.4
(4) | 生育保险 |  | 分部分项人工费+组织措施项目人工费+技术措施项目人工费+分部分项人工费调整+技术措施项目人工费调整 |  |  |  | 0.3
1.2 | 住房公积金 |  | 分部分项人工费+组织措施项目人工费+技术措施项目人工费+分部分项人工费调整+技术措施项目人工费调整 |  |  |  | 3.7
1.3 | 水利建设基金 |  | 分部分项人工费+组织措施项目人工费+技术措施项目人工费+分部分项人工费调整+技术措施项目人工费调整 |  |  |  | 0.4
1.4 | 环境保护税
2 | 税金 |  | 税前工程造价 |  |  |  | 9
合 计
编制人（造价人员）： |  |  |  | 复核人（造价工程师）：
表-13