## 表-08 分部分项工程和单价措施项目清单与计价表
分部分项工程和单价措施项目清单与计价表
工程名称：达拉特旗看守所污水处理及基础配套设施建设项目-配套管网工程 |  |  |  | 标段：达拉特旗看守所污水处理及基础配套设施建设项目 |  |  |  | 第 1 页 共 3 页
序号 | 项目编码 | 项目名称 | 项目特征描述 |  | 计量单位 | 工程量 | 金额（元）
[7 empty] | 综合单价 |  | 合价 | 其中
暂估价
一、调节池
1 | 010101004003 | 挖基坑土方 | 1.土壤类别:一二类土 2.挖土深度:3m |  | m3 | 127.85
2 | 010103002005 | 余方弃置 | 1.废弃料品种:一二类土 2.运距:施工单位自行考虑，后期不作调整 |  | m3 | 127.85
3 | 010103001008 | 回填方 | 1.密实度要求:≥94% 2.填方材料品种:一二类土 3.填方来源、运距:施工单位自行考虑，后期不作调整 |  | m3 | 52.85
4 | 010103002006 | 余方弃置 | 1.废弃料品种:一二类土 2.运距:施工单位自行考虑，后期不作调整 |  | m3 | 75
5 | 031006015001 | 调节池 | 1.材质、类型:混凝土调节池 2.型号、规格:12.5m³ |  | 台 | 6
分部小计
二、成品玻璃钢水池及水鹤
6 | 010101004004 | 挖基坑土方 | 1.土壤类别:一二类土 2.挖土深度:4.7m |  | m3 | 1197.06
7 | 010103002007 | 余方弃置 | 1.废弃料品种:一二类土 2.运距:施工单位自行考虑，后期不作调整 |  | m3 | 1197.06
8 | 010103001009 | 回填方 | 1.密实度要求:≥94% 2.填方材料品种:一二类土 3.填方来源、运距:施工单位自行考虑，后期不作调整 |  | m3 | 897.06
9 | 010103002008 | 余方弃置 | 1.废弃料品种:一二类土 2.运距:施工单位自行考虑，后期不作调整 |  | m3 | 300
10 | 01B001 | 玻璃钢清水池 | 1、名称：100m³成品玻璃钢水池 |  | 个 | 3
11 | 01B002 | 水鹤 | 1、名称：水鹤 |  | 套 | 1
分部小计
三、原化粪池至调节池
12 | 041001001001 | 拆除路面 | 1.材质:混凝土硬化面及 |  | m2 | 60
本页小计
注：为计取规费等的使用，可在表中增设其中：“定额人工费”
表—08
分部分项工程和单价措施项目清单与计价表
工程名称：达拉特旗看守所污水处理及基础配套设施建设项目-配套管网工程 |  |  |  | 标段：达拉特旗看守所污水处理及基础配套设施建设项目 |  |  |  | 第 2 页 共 3 页
序号 | 项目编码 | 项目名称 | 项目特征描述 |  | 计量单位 | 工程量 | 金额（元）
[7 empty] | 综合单价 |  | 合价 | 其中
暂估价
下部砂垫层 2.厚度:250mm厚
13 | 041001002001 | 拆除人行道 | 1.材质:工字砖及下部垫层 2.厚度:200mm厚 |  | m2 | 80
14 | 040103002001 | 余方弃置 | 1.废弃料品种:工程废料 2.运距:施工单位自行考虑，后期不作调整 |  | m3 | 35.8
15 | 040204002001 | 人行道块料铺设 | 环保砖硬化恢复： 1、整形碾压 2、10cm厚天然砂砾垫层 3、30mm厚1:3水泥砂浆铺张6cm厚环保砖 |  | m2 | 80
16 | 040203007001 | 水泥混凝土 | 水泥混凝土硬化恢复： 1、路床整形 路床碾压检验 2、10cm厚天然砂砾垫层 3、15cm厚C30混凝土硬化 4、塑料膜养生 |  | m2 | 60
17 | 010101003005 | 挖沟槽土方 | 1.土壤类别:一二类土 2.挖土深度:1.8m |  | m3 | 684
18 | 010103001006 | 回填方 | 1.密实度要求:≥94% 2.填方材料品种:一二类土 3.填方来源、运距:原土 |  | m3 | 624.32
19 | 010103002002 | 余方弃置 | 1.废弃料品种:一二类土 2.运距:施工单位自行考虑，后期不作调整 |  | m3 | 59.68
20 | 031001006005 | 塑料管 | 1.安装部位:室外 2.介质:排水 3.材质、规格:HDPE钢带增强波纹管 SN8 DN400 4.连接形式:胶圈 |  | m | 200
21 | 010404001001 | 垫层 | 1.垫层材料种类、配合比、厚度:20cm厚砂垫层 |  | m3 | 44
22 | 040504003001 | 塑料检查井 | 1.名称:Φ1000圆形塑料检查井 2.井深:2.1m以内 3.井盖、井圈材质及规格:重型非金属材料防盗井圈、井盖 |  | 座 | 4
分部小计
四、监舍东墙化粪池至办公楼门
本页小计
注：为计取规费等的使用，可在表中增设其中：“定额人工费”
表—08
分部分项工程和单价措施项目清单与计价表
工程名称：达拉特旗看守所污水处理及基础配套设施建设项目-配套管网工程 |  |  |  | 标段：达拉特旗看守所污水处理及基础配套设施建设项目 |  |  |  | 第 3 页 共 3 页
序号 | 项目编码 | 项目名称 | 项目特征描述 |  | 计量单位 | 工程量 | 金额（元）
[7 empty] | 综合单价 |  | 合价 | 其中
暂估价
前
23 | 040501008001 | 水平导向钻进 | 1.土壤类别:一、二类 2.顶管工作方式:牵引 3.管道材质及规格:聚乙烯（PE）管 4.规格:DN200 5.管道检验及试验要求:公称压力1.0MPa管道闭水试验 |  | m | 170
分部小计
措施项目
本页小计
合 计
注：为计取规费等的使用，可在表中增设其中：“定额人工费”
表—08

## 表-11 总价措施项目清单与计价表
总价措施项目清单与计价表
工程名称：达拉特旗看守所污水处理及基础配套设施建设项目-配套管网工程 |  |  | 标段：达拉特旗看守所污水处理及基础配套设施建设项目 | [5 empty] | 第 1 页 共 1 页
序号 | 项目编码 | 项目名称 |  | 计算基础 | 费率(%) | 金额(元) |  | 调整费率(%) |  | 调整后金额(元) | 备注
1 | 011707001 | 安全文明施工费
1.1 | 011707001001 | 安全文明施工与环境保护费 |  | 分部分项人工费+技术措施项目人工费 | 5.5
1.2 | 011707001002 | 临时设施费 |  | 分部分项人工费+技术措施项目人工费 | 2
2 | 011707005001 | 雨季施工增加费 |  | 分部分项人工费+技术措施项目人工费 | 0.5
3 | 011707007001 | 已完工程及设备保护费 |  | 分部分项人工费+技术措施项目人工费 | 0.8
4 | 01B001 | 工程定位复测费 |  | 分部分项人工费+技术措施项目人工费 | 0.3
5 | 011707004001 | 二次搬运费 |  | 分部分项人工费+技术措施项目人工费 | 0.1
合 计
编制人（造价人员）： | [6 empty] | 复核人（造价工程师）：
注：1.“计算基础”中安全文明施工费可为“定额基价”、“定额人工费”或“定额人工费+定额机械费”，其他项目可为“定额人工费”或“定额人工费+定额机械费”。 2.按施工方案计算的措施费，若无“计算基础”和“费率”的数值，也可只填“金额”数值，但应在备注栏说明施工方案出处或计算方法。
表-11

## 表-12-4 计日工表
计 日 工 表
工程名称：达拉特旗看守所污水处理及基础配套设施建设项目-配套管网工程 |  | 标段：达拉特旗看守所污水处理及基础配套设施建设项目 | [5 empty] | 第 1 页 共 1 页
编号 | 项目名称 |  | 单位 | 暂定数量 | 实际数量 | 综合单价(元) | 合价(元)
[7 empty] | 暂定 |  | 实际
1 | 人工
人工小计
2 | 材料
材料小计
3 | 机械
机械小计
四、企业管理费和利润
总 计
注：此表项目名称、暂定数量由招标人填写，编制招标控制价时，单价由招标人按有关计价规定确定；投标时，单价由投标人自主报价，按暂定数量计算合价计入投标总价中。结算时，按发承包双方确认的实际数量计算合价。
表—12—4

## 表-13 规费、税金项目清单与计价表
规费、税金项目计价表
工程名称：达拉特旗看守所污水处理及基础配套设施建设项目-配套管网工程 |  | 标段：达拉特旗看守所污水处理及基础配套设施建设项目 |  |  |  | 第 1 页 共 1 页
序号 | 项目名称 |  | 计算基础 |  | 计算基数 |  | 计算费率(%) | 金额（元）
1 | 规费 |  | 社会保险费+住房公积金+水利建设基金+环境保护税
1.1 | 社会保险费 |  | 养老失业保险+基本医疗保险+工伤保险+生育保险
(1) | 养老失业保险 |  | 分部分项人工费+组织措施项目人工费+技术措施项目人工费+分部分项人工费调整+技术措施项目人工费调整 |  |  |  | 10.5
(2) | 基本医疗保险 |  | 分部分项人工费+组织措施项目人工费+技术措施项目人工费+分部分项人工费调整+技术措施项目人工费调整 |  |  |  | 3.7
(3) | 工伤保险 |  | 分部分项人工费+组织措施项目人工费+技术措施项目人工费+分部分项人工费调整+技术措施项目人工费调整 |  |  |  | 0.4
(4) | 生育保险 |  | 分部分项人工费+组织措施项目人工费+技术措施项目人工费+分部分项人工费调整+技术措施项目人工费调整 |  |  |  | 0.3
1.2 | 住房公积金 |  | 分部分项人工费+组织措施项目人工费+技术措施项目人工费+分部分项人工费调整+技术措施项目人工费调整 |  |  |  | 3.7
1.3 | 水利建设基金 |  | 分部分项人工费+组织措施项目人工费+技术措施项目人工费+分部分项人工费调整+技术措施项目人工费调整 |  |  |  | 0.4
1.4 | 环境保护税
2 | 税金 |  | 税前工程造价 |  |  |  | 9
合 计
编制人（造价人员）： |  |  |  | 复核人（造价工程师）：
表-13