## 表-08 分部分项工程和单价措施项目清单与计价表
分部分项工程和单价措施项目清单与计价表
工程名称：园林建筑 |  |  |  | 标段：达拉特旗双骏公园基础配套设施提升改造工程 |  |  |  | 第 1 页 共 4 页
序号 | 项目编码 | 项目名称 | 项目特征描述 |  | 计量单位 | 工程量 | 金额（元）
[7 empty] | 综合单价 |  | 合价 | 其中
暂估价
| 1 | 复合土工布
1 | 040202009001 | 砂砾石 | 1.150厚级配砂砾，（含石料40%，含砂60%） |  | m2 | 9600
2 | 060105006001 | 土工布铺设 | 1.复合土工布，800g/m2 |  | m2 | 10000
3 | 080205001001 | 垫层 | 1.厚度:120mm 2.材料种类:c25混凝土 ,抗渗等级大于p6 |  | m3 | 1152
4 | 080206004001 | 钢筋网片 | 1. Φ6，钢筋网片，间距200 |  | t | 21.355
5 | 011201003001 | 墙面勾缝 | 原有毛石驳岸1：1防水砂浆勾缝 |  | m2 | 1500
6 | 010903002002 | 墙面涂膜防水 | 1.20厚1：2.5水泥砂浆保护层，挂一层抹灰用尼龙网 2.涂刷合成高分子防水涂料（单组聚氨酯）防水涂料1.5mm厚二遍， 3.万能胶粘贴800g/m2复合土工膜 4.20*20*0.9钢筋网片，150长钢钉@300梅花形与网片绑扎，抹30厚1：2防水砂浆 5.30厚1：2防水砂浆补孔找平 6.原有石砌挡土墙，墙体清理，刷2mm素水泥浆一遍，掺107胶 |  | m2 | 1200
7 | 010904003002 | 楼（地）面砂浆防水(防潮） | 1.20厚的1：3水泥砂浆上面镶嵌3-5卵石， |  | m2 | 1000
分部小计
| 2 | 塑石假山修复
8 | 011201001001 | 墙面一般抹灰 | 1.30mm厚1：2水泥砂浆修补塑石假山石 |  | m2 | 1500
分部小计
| 3 | 钢结构、防腐木、修复保护及桥体照明
9 | 011405001001 | 金属面油漆 | 1.钢结构表面刷防锈漆两遍 2.氟碳漆两遍 |  | m2 | 1200
分部小计
本页小计
注：为计取规费等的使用，可在表中增设其中：“定额人工费”
表—08
分部分项工程和单价措施项目清单与计价表
工程名称：园林建筑 |  |  |  | 标段：达拉特旗双骏公园基础配套设施提升改造工程 |  |  |  | 第 2 页 共 4 页
序号 | 项目编码 | 项目名称 | 项目特征描述 |  | 计量单位 | 工程量 | 金额（元）
[7 empty] | 综合单价 |  | 合价 | 其中
暂估价
| 5 | 园路维修
10 | 050201001001 | 园路 | 1.回填土厚度350mm 2.30mm火烧板，20mm厚1：3水泥砂浆结合层 |  | m2 | 2000
分部小计
| 6 | 设备用房
11 | 040303001001 | 混凝土垫层 | 1.混凝土强度等级:C15 预拌细石混凝土 |  | m3 | 2.58
12 | 040303002001 | 混凝土筏板基础 | 1.混凝土强度等级:C30 p6 预拌混凝土 |  | m3 | 11.88
13 | 040303015001 | 混凝土挡墙墙身 | 1.混凝土强度等级:C30 p6 预拌混凝土 |  | m3 | 9.5
14 | 010401005001 | 空心砖墙 | 1.砖品种、规格、强度等级:240mm厚非黏土空心砖 2.砂浆强度等级、配合比:MU10，配M7.5水泥砂浆 |  | m3 | 3.35
15 | 01B001 | 钢板止水带 | 1.外墙钢板止水带，3mm厚,300宽 |  | m | 17
16 | 040901001001 | 现浇构件钢筋 | 1.钢筋种类:箍筋圆钢 2.钢筋规格:直径6mm |  | t | 0.011
17 | 040901001002 | 现浇构件钢筋 | 1.钢筋种类:箍筋螺纹钢 2.钢筋规格:直径8mm |  | t | 0.221
18 | 040901001003 | 现浇构件钢筋 | 1.钢筋种类:螺纹钢 2.钢筋规格:直径8mm |  | t | 0.025
19 | 040901001004 | 现浇构件钢筋 | 1.钢筋种类:螺纹钢 2.钢筋规格:直径12mm |  | t | 1.079
20 | 040901001005 | 现浇构件钢筋 | 1.钢筋种类:螺纹钢 2.钢筋规格:直径14mm |  | t | 0.233
21 | 040901001006 | 现浇构件钢筋 | 1.钢筋种类:螺纹钢 2.钢筋规格:直径16mm |  | t | 1.005
22 | 010904003004 | 楼（地）面砂浆防水(防潮）---底板做法 | 地下室底板做法： 1.钢筋混凝土板自防水祥结构（抗渗等级P6） 2.10厚1：3水泥砂浆保护层 3.粘贴两道高分子聚乙烯丙纶布 4.素水泥浆掺107胶 5.20厚1：3水泥砂浆找平层 6.100厚C15细石混凝土垫 |  | m2 | 23.76
本页小计
注：为计取规费等的使用，可在表中增设其中：“定额人工费”
表—08
分部分项工程和单价措施项目清单与计价表
工程名称：园林建筑 |  |  |  | 标段：达拉特旗双骏公园基础配套设施提升改造工程 |  |  |  | 第 3 页 共 4 页
序号 | 项目编码 | 项目名称 | 项目特征描述 |  | 计量单位 | 工程量 | 金额（元）
[7 empty] | 综合单价 |  | 合价 | 其中
暂估价
层（此处不计） 7.素土夯实压实系数≥0.94
23 | 010903001001 | 墙面卷材防水---侧墙做法 | 1、钢筋混凝土板自防水详结构（抗渗等级P6）（此处不计） 2、20厚1：3水泥砂浆找平层 3、粘贴两道高分子聚乙烯丙纶布 4、素水泥浆掺107胶 5、50厚挤塑聚苯板（保护层） 6、素土回填，分层夯实 |  | m2 | 55.8
24 | 011101001001 | 水泥砂浆楼地面---内部地面 | 1、20厚1:2水泥砂浆保护层 2、1.5厚JS水泥基防水一道 3、刷基层处理剂一遍 4、20厚1：3水泥砂浆找平层 |  | m2 | 13.75
25 | 011201001002 | 墙面一般抹灰 | 1、20厚1:2水泥砂浆保护层 2、1.5厚JS水泥基防水一道 3、刷基层处理剂一遍 4、20厚1：3水泥砂浆找平层 5、防水混凝土墙 |  | m2 | 43.72
26 | 010507001001 | 散水 | 1.参见图集：12j9-1-3/95 2.下设300厚中粗砂防冻胀层 |  | m2 | 19.44
27 | 011207001001 | 墙面装饰板 | 1.螺丝固定20X40X3镀锌扁钢，间距0.5m，表面固定金属雕花板 |  | m2 | 15.09
28 | 010802004001 | 防盗门 | 1.钢制防盗门M1209 2.含门锁等五金件 |  | m2 | 1.08
29 | 010807001001 | 金属（塑钢、断桥）窗 | 1.窗代号及洞口尺寸:铝合金窗 2.玻璃品种、厚度:60框，玻璃5+9A+5， |  | m2 | 2.16
30 | 050307012001 | 贴文化石 | 1.35厚龟裂纹文化石，水泥抹缝 |  | m2 | 6.88
31 | 050303006001 | 彩色压型钢板( | 1、0.9mm厚65/401氯碳涂 |  | m2 | 21.1
本页小计
注：为计取规费等的使用，可在表中增设其中：“定额人工费”
表—08
分部分项工程和单价措施项目清单与计价表
工程名称：园林建筑 |  |  |  | 标段：达拉特旗双骏公园基础配套设施提升改造工程 |  |  |  | 第 4 页 共 4 页
序号 | 项目编码 | 项目名称 | 项目特征描述 |  | 计量单位 | 工程量 | 金额（元）
[7 empty] | 综合单价 |  | 合价 | 其中
暂估价
|  | 夹芯板)屋面板 | 层铝镁合金直立锁边板 2、PE防潮膜+60厚挤塑板保温层，容重>30kg/m³ 3、φ1x50x5lmm镀锌钢丝网 4、1.5mmHV-900压型穿孔彩钢板
32 | 010602001002 | 钢屋架 | 1.钢材品种、规格:钢管(60*4方钢管，40*2方钢管) 2.屋架跨度、安装高度:1.7m |  | t | 0.543
33 | 010606008002 | 钢梯 | 1.参见图集12j8-74 |  | t | 0.45
34 | 010606009002 | 钢护栏 | 1.参见图集12j8-74 |  | t | 0.041
35 | 040502008002 | 套管制作、安装 | 1.预留刚性防水套管DN150 |  | 个 | 3
分部小计
措施项目
36 | 050402001001 | 现浇混凝土垫层 | 1.构件类型：垫层模板 |  | m2 | 16.8
37 | 041102002001 | 基础模板 | 1.构件类型：独立基础模板 |  | m2 | 142.33
38 | 041102012001 | 柱模板 | 1.构件类型：矩形柱模板 |  | m2 | 66.63
39 | 041102013001 | 梁模板 | 1.构件类型：矩形梁模板 |  | m2 | 79.52
40 | 011702001001 | 基础 | 1.构件类型：筏板基础模板 |  | m2 | 4.8
41 | 011702001002 | 基础 | 1.构件类型：垫层模版 |  | m2 | 1.6
42 | 011702011001 | 直形墙 | 1.构件类型：混凝土墙模板 2.包含对拉螺栓堵眼 |  | m2 | 29.6
43 | 041102001001 | 垫层模板 | 1.构件类型：垫层模板 |  | m2 | 2.12
44 | 041102002002 | 基础模板 | 1.构件类型：筏板基础 |  | m2 | 10.2
45 | 041102017001 | 挡墙模板 | 1.构件类型：挡墙模板 |  | m2 | 77.39
46 | 041102001002 | 散水模板 | 1.构件类型：散水模板 |  | m2 | 1.51
分部小计
本页小计
合 计
注：为计取规费等的使用，可在表中增设其中：“定额人工费”
表—08

## 表-11 总价措施项目清单与计价表
总价措施项目清单与计价表
工程名称：园林建筑 |  |  | 标段：达拉特旗双骏公园基础配套设施提升改造工程 | [5 empty] | 第 1 页 共 1 页
序号 | 项目编码 | 项目名称 |  | 计算基础 | 费率(%) | 金额(元) |  | 调整费率(%) |  | 调整后金额(元) | 备注
1 | 050405001 | 安全文明施工费
1.1 | 050405001001 | 安全文明施工与环境保护费 |  | 分部分项人工费+技术措施项目人工费 | 2
1.2 | 050405001002 | 临时设施费 |  | 分部分项人工费+技术措施项目人工费 | 2
2 | 050405005001 | 雨季施工增加费 |  | 分部分项人工费+技术措施项目人工费 | 0.5
3 | 050405007001 | 已完工程及设备保护费 |  | 分部分项人工费+技术措施项目人工费 | 0.6
4 | 05B001 | 工程定位复测费 |  | 分部分项人工费+技术措施项目人工费 | 0.1
5 | 050405004001 | 二次搬运费 |  | 分部分项人工费+技术措施项目人工费 | 0.1
合 计
编制人（造价人员）： | [6 empty] | 复核人（造价工程师）：
注：1.“计算基础”中安全文明施工费可为“定额基价”、“定额人工费”或“定额人工费+定额机械费”，其他项目可为“定额人工费”或“定额人工费+定额机械费”。 2.按施工方案计算的措施费，若无“计算基础”和“费率”的数值，也可只填“金额”数值，但应在备注栏说明施工方案出处或计算方法。
表-11

## 表-12 其他项目清单与计价汇总表
其他项目清单与计价汇总表
工程名称：园林建筑 |  | 标段：达拉特旗双骏公园基础配套设施提升改造工程 |  |  | 第 1 页 共 1 页
序号 | 项目名称 |  | 金额(元) | 结算金额(元) |  | 备注
1 | 暂列金额 |  |  |  |  | 明细详见表-12-1
2 | 暂估价 |  | 170642.21
2.1 | 专业工程暂估价 |  | 170642.21 |  |  | 明细详见表-12-3
2.2 | 材料暂估价 |  | 一 |  |  | 明细详见表-12-2
3 | 计日工 |  |  |  |  | 明细详见表-12-4
4 | 总承包服务费 |  |  |  |  | 明细详见表-12-5
5 | 材料检验试验费
6 | 建筑工程能效测评费
7 | 工程变更及现场签证
8 | 提前竣工（赶工补偿）
9 | 无负荷联合试运转费
10 | 停窝工损失费
11 | 施工期间未完工程保护费
12 | 企业自有工人培训管理费
13 | 建筑工人实名制费
合计 |  |  | 170642.21 |  |  | —
注：材料（工程设备）暂估单价进入清单项目综合单价，此处不汇总。
表-12

## 表-12-1 暂列金额表
暂列金额明细表
工程名称：园林建筑 |  | 标段：达拉特旗双骏公园基础配套设施提升改造工程 |  |  | 第 1 页 共 1 页
序号 | 项目名称 |  | 计量单位 | 暂定金额（元） |  | 备注
合 计 | [5 empty] | —
注：此表由招标人填写，如不能详列，也可只列暂列金额总额，投标人应将上述暂列金额计入投标总价中。
表—12—1

## 表-12-2 材料(工程设备)暂估价及调整表
材料（工程设备）暂估单价及调整表
工程名称：园林建筑 |  |  | 标段：达拉特旗双骏公园基础配套设施提升改造工程 | [7 empty] | 第 1 页 共 1 页
序号 | 材料(工程设备)名称、规格、型号 | 计量单位 |  | 数量 |  | 暂估(元) |  | 确认(元) |  | 差额±(元) |  |  | 备注
|  |  |  | 暂估 | 确认 | 单价 | 合价 | 单价 | 合价 | 单价 |  | 合价
合计
总合计
注：此表由招标人填写“暂估单价”，并在备注栏说明暂估价的材料、工程设备拟用在哪些清单项目上，投标人应将上述材料、工程设备暂估单价计入工程量清单综合单价报价中。
表—12—2

## 表-12-3 专业工程暂估价及结算价表
专业工程暂估价及结算价表
工程名称：园林建筑 |  |  | 标段：达拉特旗双骏公园基础配套设施提升改造工程 |  |  |  | 第 1 页 共 1 页
序号 | 工程名称 | 工程内容 |  | 暂估金额（元） | 结算金额(元) | 差额±(元) |  | 备注
1 | 集水坑 | 1.5*1.5*1m,共计2处 |  | 5504.59
2 | 便民小屋 | 每个3m2,共计3处 |  | 55045.87
3 | 公园附属设施电瓶车 | 2排5坐72伏4千瓦电机，警灯包括其他配置都能再加装 |  | 50458.72
4 | 公园附属设施电瓶车 | 3排8坐72伏4千瓦电机，警灯包括其他配置都能再加装 |  | 59633.03
合 计 |  |  |  | 170642.21
注：此表“暂估金额”由招标人填写，投标人应将“暂估金额”计入投标总价中。结算时按合同约定结算金额填写。
表—12—3

## 表-12-4 计日工表
计 日 工 表
工程名称：园林建筑 |  | 标段：达拉特旗双骏公园基础配套设施提升改造工程 | [5 empty] | 第 1 页 共 1 页
编号 | 项目名称 |  | 单位 | 暂定数量 | 实际数量 | 综合单价(元) | 合价(元)
[7 empty] | 暂定 |  | 实际
1 | 人工
人工小计
2 | 材料
材料小计
3 | 机械
机械小计
四、企业管理费和利润
总 计
注：此表项目名称、暂定数量由招标人填写，编制招标控制价时，单价由招标人按有关计价规定确定；投标时，单价由投标人自主报价，按暂定数量计算合价计入投标总价中。结算时，按发承包双方确认的实际数量计算合价。
表—12—4

## 表-12-5 总承包服务费计价表
总承包服务费计价表
工程名称：园林建筑 |  | 标段：达拉特旗双骏公园基础配套设施提升改造工程 |  |  |  |  | 第 1 页 共 1 页
序号 | 项目名称 |  | 项目价值(元) | 服务内容 | 计算基础 | 费率(%) |  | 金额(元)
| 合计 |  | - | - |  | -
注：此表项目名称、服务内容由招标人填写，编制招标控制价时，费率及金额由招标人按有关计价规定确定；投标时，费率及金额由投标人自主报价，计入投标总价中。
表—12—5

## 表-13 规费、税金项目清单与计价表
规费、税金项目计价表
工程名称：园林建筑 |  | 标段：达拉特旗双骏公园基础配套设施提升改造工程 |  |  |  | 第 1 页 共 1 页
序号 | 项目名称 |  | 计算基础 |  | 计算基数 |  | 计算费率(%) | 金额（元）
1 | 规费 |  | 社会保险费+住房公积金+水利建设基金+环境保护税
1.1 | 社会保险费 |  | 养老失业保险+基本医疗保险+工伤保险+生育保险
(1) | 养老失业保险 |  | 分部分项人工费+组织措施项目人工费+技术措施项目人工费+分部分项人工费调整+技术措施项目人工费调整 |  |  |  | 10.5
(2) | 基本医疗保险 |  | 分部分项人工费+组织措施项目人工费+技术措施项目人工费+分部分项人工费调整+技术措施项目人工费调整 |  |  |  | 3.7
(3) | 工伤保险 |  | 分部分项人工费+组织措施项目人工费+技术措施项目人工费+分部分项人工费调整+技术措施项目人工费调整 |  |  |  | 0.4
(4) | 生育保险 |  | 分部分项人工费+组织措施项目人工费+技术措施项目人工费+分部分项人工费调整+技术措施项目人工费调整 |  |  |  | 0.3
1.2 | 住房公积金 |  | 分部分项人工费+组织措施项目人工费+技术措施项目人工费+分部分项人工费调整+技术措施项目人工费调整 |  |  |  | 3.7
1.3 | 水利建设基金 |  | 分部分项人工费+组织措施项目人工费+技术措施项目人工费+分部分项人工费调整+技术措施项目人工费调整 |  |  |  | 0.4
1.4 | 环境保护税
2 | 税金 |  | 税前工程造价 |  |  |  | 9
合 计
编制人（造价人员）： |  |  |  | 复核人（造价工程师）：
表-13

## 表-21 承包人提供主要材料和工程设备一览表
承包人提供主要材料和工程设备一览表 (适用造价信息差额调整法)
工程名称：园林建筑 |  |  | 标段：达拉特旗双骏公园基础配套设施提升改造工程 |  |  |  |  | 第 1 页 共 1 页
序号 | 名称、规格、型号 | 单位 |  | 数量 | 风险系数 (%) | 基准单价 （元） | 投标单价（元） |  | 发承包人确认单价(元) | 备注
注：1.此表由招标人填写除“投标单价”栏的内容，投标人在投标时自主确定投标单价。 2.招标人应优先采用工程造价管理机构发布的单价作为基准单价，未发布的，通过市场调查确定其基准单价。
表-21

## 表-22 承包人提供材料和工程设备一览表
承包人提供主要材料和工程设备一览表 (适用于价格指数差额调整法)
工程名称：园林建筑 |  | 标段：达拉特旗双骏公园基础配套设施提升改造工程 |  |  |  | 第 1 页 共 1 页
序号 | 名称、规格、型号 |  | 变值权重B | 基本价格指数F0 | 现行价格指数Ft |  | 备注
| 定值权重A |  |  | - | -
合计 |  |  |  | - | -
注：1.“名称、规格、型号”、“基本价格指数”栏由招标人填写，基本价格指数应首先采用工程造价管理机构发布的价格指数，没有时，可采用发布的价格代替。如人工、机械费也采用本法调整，由招标人在“名称”栏填写。 2.“变值权重”栏由投标人根据该项人工、机械费和材料、工程设备价值在投标总报价中所占比例填写，1减去其比例为定值权重。 3.“现行价格指数”按约定的付款证书相关周期最后一天的前42天的各项价格指数填写，该指数应首先采用工程造价管理机构发布的价格指数，没有时，可采用发布的价格代替。
表-22