## 表-08 分部分项工程和单价措施项目清单与计价表
分部分项工程和单价措施项目清单与计价表
工程名称：安装工程 |  |  |  | 标段：达拉特旗双骏公园基础配套设施提升改造工程 |  |  |  | 第 1 页 共 4 页
序号 | 项目编码 | 项目名称 | 项目特征描述 |  | 计量单位 | 工程量 | 金额（元）
[7 empty] | 综合单价 |  | 合价 | 其中
暂估价
| 1 | 假山瀑布
1 | 030109001005 | 离心式泵 | 1.名称:污水泵（假山处） 2.规格:Q=45m³/h H=20m P=7.5KW |  | 台 | 1
2 | 04B005 | 恒压变频柜 | 1.名称:恒压变频柜 |  | 台 | 1
3 | 031003001001 | 螺纹阀门 | 1.类型:蝶阀 2.规格、压力等级:DN100 |  | 个 | 1
4 | 040501004004 | 塑料管 | 1.名称：HDPE管 2.规格：De63，1.6Mpa |  | m | 12
5 | 030109001001 | 离心式泵 | 1.名称:污水泵（假山处） 2.规格:Q=45m³/h H=15m P=5.5KW |  | 台 | 2
6 | 04B006 | 恒压变频柜 | 1.名称:恒压变频柜 |  | 台 | 2
7 | 040501004006 | 塑料管 | 1.名称：UPVC管道 2.规格：De110 |  | m | 12
8 | 030221001001 | 造雾专用水处理设备 | 1.名称:造雾专用水处理设备 |  | 套 | 1
9 | 04B001 | 智能高压冷雾主机 | 1.名称：智能高压冷雾主机 2.规格：额定功率：7.5KW-50L，额定电压：380V，最大压力：20Mpa，耐压：16Mpa，机身尺寸：80*55*110cm |  | 套 | 1
10 | 030404017001 | 配电箱 | 1.名称:配电箱 2.规格:400*500*180mm |  | 台 | 2
11 | 030408001001 | 电力电缆 | 1.名称:电力电缆 2.规格:YJV-3*6+1*4 3.敷设方式、部位:直接埋地敷设 |  | m | 40
12 | 050103002001 | 喷灌配件安装 | 1.名称：不锈钢红宝石喷头 2.规格：1/8〃，额定流量：100ml/min |  | 个 | 380
13 | 031001003002 | 不锈钢管 | 1.名称:不锈钢管焊接管 2.规格:配9.52管304，壁厚0.6mm,耐压15Mpa |  | m | 190
14 | 031001003003 | 不锈钢管 | 1.名称:不锈钢管盘管 2.规格:配9.52管304，壁厚0.6mm,耐压15Mpa |  | m | 20
15 | 04B008 | 不锈钢阀接 | 1.名称:不锈钢阀接 |  | 个 | 8
本页小计
注：为计取规费等的使用，可在表中增设其中：“定额人工费”
表—08
分部分项工程和单价措施项目清单与计价表
工程名称：安装工程 |  |  |  | 标段：达拉特旗双骏公园基础配套设施提升改造工程 |  |  |  | 第 2 页 共 4 页
序号 | 项目编码 | 项目名称 | 项目特征描述 |  | 计量单位 | 工程量 | 金额（元）
[7 empty] | 综合单价 |  | 合价 | 其中
暂估价
2.规格:配9.52管304
16 | 050103002002 | 不锈钢两端内丝球阀 | 1.名称：不锈钢两端内丝球阀 2.规格:1/4〃配9.52mm管304 |  | 个 | 4
17 | 030804003001 | 低压不锈钢管件 | 1.名称：不锈钢三通 2.规格：配9.52mm管304 |  | 个 | 20
18 | 030804003002 | 低压不锈钢管件 | 1.名称：不锈钢90°弯头 2.规格：配9.52mm管304 |  | 个 | 15
19 | 030804003003 | 低压不锈钢管件 | 1.名称：不锈钢终端无孔 2.规格：配9.52mm管305 |  | 个 | 10
20 | 030804003004 | 低压不锈钢管件 | 1.名称：不锈钢直通无孔 2.规格：配9.52mm管304 |  | 个 | 65
21 | 030804003005 | 低压不锈钢管件 | 1.名称：不锈钢卡扣 2.规格：配9.52mm管304 |  | 个 | 190
22 | 031001003001 | 不锈钢管 | 1.名称：不锈钢延长管 2.规格：1/8〃 |  | m | 380
23 | 030404017003 | 配电箱 | 1.名称:配电箱 2.规格:250*300*160mm |  | 台 | 1
24 | 030408001003 | 电力电缆 | 1.名称:电力电缆 2.规格:YJV-3*6+1*4 3.敷设方式、部位:直接埋地敷设 |  | m | 30
25 | 031003001002 | 螺纹阀门 | 1.类型:闸阀 2.规格、压力等级:DN50 |  | 个 | 1
26 | 040501004007 | 塑料管 | 1.名称：HDPE管 2.规格：De63，1.6Mpa |  | m | 18
分部小计
| 2 | 钢结构、防腐木、修复保护及桥体照明
| 3 | BT景观照明
| 4 | 泵站
27 | 030109001002 | 离心式泵 | 1.名称:污水泵（主湖） 2.规格:Q=50m³/h H=50m P=15KW |  | 台 | 1
28 | 04B009 | 恒压变频柜 | 1.名称:远程控制+恒压变频柜 |  | 台 | 1
29 | 040501004008 | 塑料管 | 1.名称：HDPE管 2.规格：De110，1.0Mpa |  | m | 36
30 | 040502015001 | 过滤器 | 1.规格:自动反冲洗砂石 |  | 组 | 1
本页小计
注：为计取规费等的使用，可在表中增设其中：“定额人工费”
表—08
分部分项工程和单价措施项目清单与计价表
工程名称：安装工程 |  |  |  | 标段：达拉特旗双骏公园基础配套设施提升改造工程 |  |  |  | 第 3 页 共 4 页
序号 | 项目编码 | 项目名称 | 项目特征描述 |  | 计量单位 | 工程量 | 金额（元）
[7 empty] | 综合单价 |  | 合价 | 其中
暂估价
过滤器 2.型号:进出口：DN100,流量：80m³/h
31 | 040502015002 | 过滤器 | 1.规格:自动反冲洗叠片过滤器 2.型号:进出口：DN100,流量：80m³/h，120目 |  | 组 | 1
32 | 031003002001 | 持压阀 | 1.类型:持压阀 2.规格、压力等级:DN100 |  | 个 | 1
33 | 030503006001 | 传感器 | 1.名称:远传压力传感器 2.规格:DN100 |  | 支 | 1
34 | 040502009001 | 水表 | 1.名称：远传水表 2..规格:DN100 |  | 个 | 1
35 | 031003002002 | 止回阀 | 1.类型:止回阀 2.规格、压力等级:DN100 |  | 个 | 1
36 | 031003002003 | 组合式排气阀 | 1.类型:组合式排气阀 2.规格、压力等级:DN50 |  | 个 | 1
37 | 031003002004 | 闸阀 | 1.类型:闸阀 2.规格、压力等级:DN100 |  | 个 | 5
38 | 031003002005 | 螺纹法兰阀门 | 1.类型:蝶阀 2.规格、压力等级:DN50 |  | 个 | 1
39 | 030404017002 | 配电箱 | 1.名称:配电箱 2.规格:400*500*180mm |  | 台 | 1
40 | 030408001004 | 电力电缆 | 1.名称:电线电缆 2.规格:YJV22-3*10+1*6 |  | m | 30
41 | 030408001002 | 电力电缆 | 1.名称:电线电缆 2.规格:YJV22-3*16+1*6 |  | m | 260
42 | 040502005001 | 阀门 | 1.种类:止回阀 2.材质及规格:DN300 |  | 个 | 2
43 | 040504001002 | 砌筑井 | 1.名称：泄水井 2.规格：Φ1200，H:2400，砖砌井 |  | 座 | 1
分部小计
| 5 | 管道
维修自来水
44 | 040504001003 | 砌筑井 | 1.名称：砖砌自来水井 2.规格尺寸：井内径1.4m,井深1.8m |  | 座 | 3
45 | 040501012002 | 顶管 | 1.名称：钢管顶进 2.规格：钢管DN110mm，机械顶 |  | m | 285
本页小计
注：为计取规费等的使用，可在表中增设其中：“定额人工费”
表—08
分部分项工程和单价措施项目清单与计价表
工程名称：安装工程 |  |  |  | 标段：达拉特旗双骏公园基础配套设施提升改造工程 |  |  |  | 第 4 页 共 4 页
序号 | 项目编码 | 项目名称 | 项目特征描述 |  | 计量单位 | 工程量 | 金额（元）
[7 empty] | 综合单价 |  | 合价 | 其中
暂估价
46 | 04B003 | 水厕自来水碰接 | 1.名称：水厕自来水碰接 2.备注：挖水沟，打孔，安装 |  | 项 | 2
47 | 04B004 | 总管线碰接 | 1.名称:总管线碰接 2.备注:总管线阀门井带压碰接 |  | 项 | 1
分部小计
措施项目
本页小计
合 计
注：为计取规费等的使用，可在表中增设其中：“定额人工费”
表—08

## 表-11 总价措施项目清单与计价表
总价措施项目清单与计价表
工程名称：安装工程 |  |  | 标段：达拉特旗双骏公园基础配套设施提升改造工程 | [5 empty] | 第 1 页 共 1 页
序号 | 项目编码 | 项目名称 |  | 计算基础 | 费率(%) | 金额(元) |  | 调整费率(%) |  | 调整后金额(元) | 备注
1 | 041109001 | 安全文明施工费
1.1 | 041109001001 | 安全文明施工与环境保护费 |  | 分部分项人工费+技术措施项目人工费 | 2
1.2 | 041109001002 | 临时设施费 |  | 分部分项人工费+技术措施项目人工费 | 1
2 | 041109004001 | 雨季施工增加费 |  | 分部分项人工费+技术措施项目人工费 | 0.5
3 | 041109007001 | 已完工程及设备保护费 |  | 分部分项人工费+技术措施项目人工费 | 0.5
4 | 04B001 | 工程定位复测费 |  | 分部分项人工费+技术措施项目人工费 | 0
5 | 041109003001 | 二次搬运费 |  | 分部分项人工费+技术措施项目人工费 | 0.1
合 计
编制人（造价人员）： | [6 empty] | 复核人（造价工程师）：
注：1.“计算基础”中安全文明施工费可为“定额基价”、“定额人工费”或“定额人工费+定额机械费”，其他项目可为“定额人工费”或“定额人工费+定额机械费”。 2.按施工方案计算的措施费，若无“计算基础”和“费率”的数值，也可只填“金额”数值，但应在备注栏说明施工方案出处或计算方法。
表-11

## 表-12 其他项目清单与计价汇总表
其他项目清单与计价汇总表
工程名称：安装工程 |  | 标段：达拉特旗双骏公园基础配套设施提升改造工程 |  |  | 第 1 页 共 1 页
序号 | 项目名称 |  | 金额(元) | 结算金额(元) |  | 备注
1 | 暂列金额 |  |  |  |  | 明细详见表-12-1
2 | 暂估价 |  | 9174.31
2.1 | 专业工程暂估价 |  | 9174.31 |  |  | 明细详见表-12-3
2.2 | 材料暂估价 |  | 一 |  |  | 明细详见表-12-2
3 | 计日工 |  |  |  |  | 明细详见表-12-4
4 | 总承包服务费 |  |  |  |  | 明细详见表-12-5
5 | 材料检验试验费
6 | 建筑工程能效测评费
7 | 工程变更及现场签证
8 | 提前竣工（赶工补偿）
9 | 无负荷联合试运转费
10 | 停窝工损失费
11 | 施工期间未完工程保护费
12 | 企业自有工人培训管理费
13 | 建筑工人实名制费
合计 |  |  | 9174.31 |  |  | —
注：材料（工程设备）暂估单价进入清单项目综合单价，此处不汇总。
表-12

## 表-12-1 暂列金额表
暂列金额明细表
工程名称：安装工程 |  | 标段：达拉特旗双骏公园基础配套设施提升改造工程 |  |  | 第 1 页 共 1 页
序号 | 项目名称 |  | 计量单位 | 暂定金额（元） |  | 备注
合 计 | [5 empty] | —
注：此表由招标人填写，如不能详列，也可只列暂列金额总额，投标人应将上述暂列金额计入投标总价中。
表—12—1

## 表-12-2 材料(工程设备)暂估价及调整表
材料（工程设备）暂估单价及调整表
工程名称：安装工程 |  |  | 标段：达拉特旗双骏公园基础配套设施提升改造工程 | [7 empty] | 第 1 页 共 1 页
序号 | 材料(工程设备)名称、规格、型号 | 计量单位 |  | 数量 |  | 暂估(元) |  | 确认(元) |  | 差额±(元) |  |  | 备注
|  |  |  | 暂估 | 确认 | 单价 | 合价 | 单价 | 合价 | 单价 |  | 合价
合计
总合计
注：此表由招标人填写“暂估单价”，并在备注栏说明暂估价的材料、工程设备拟用在哪些清单项目上，投标人应将上述材料、工程设备暂估单价计入工程量清单综合单价报价中。
表—12—2

## 表-12-3 专业工程暂估价及结算价表
专业工程暂估价及结算价表
工程名称：安装工程 |  |  | 标段：达拉特旗双骏公园基础配套设施提升改造工程 |  |  |  | 第 1 页 共 1 页
序号 | 工程名称 | 工程内容 |  | 暂估金额（元） | 结算金额(元) | 差额±(元) |  | 备注
1 | 移动消防站 |  |  | 9174.31
合 计 |  |  |  | 9174.31
注：此表“暂估金额”由招标人填写，投标人应将“暂估金额”计入投标总价中。结算时按合同约定结算金额填写。
表—12—3

## 表-12-4 计日工表
计 日 工 表
工程名称：安装工程 |  | 标段：达拉特旗双骏公园基础配套设施提升改造工程 | [5 empty] | 第 1 页 共 1 页
编号 | 项目名称 |  | 单位 | 暂定数量 | 实际数量 | 综合单价(元) | 合价(元)
[7 empty] | 暂定 |  | 实际
1 | 人工
人工小计
2 | 材料
材料小计
3 | 机械
机械小计
四、企业管理费和利润
总 计
注：此表项目名称、暂定数量由招标人填写，编制招标控制价时，单价由招标人按有关计价规定确定；投标时，单价由投标人自主报价，按暂定数量计算合价计入投标总价中。结算时，按发承包双方确认的实际数量计算合价。
表—12—4

## 表-12-5 总承包服务费计价表
总承包服务费计价表
工程名称：安装工程 |  | 标段：达拉特旗双骏公园基础配套设施提升改造工程 |  |  |  |  | 第 1 页 共 1 页
序号 | 项目名称 |  | 项目价值(元) | 服务内容 | 计算基础 | 费率(%) |  | 金额(元)
| 合计 |  | - | - |  | -
注：此表项目名称、服务内容由招标人填写，编制招标控制价时，费率及金额由招标人按有关计价规定确定；投标时，费率及金额由投标人自主报价，计入投标总价中。
表—12—5

## 表-13 规费、税金项目清单与计价表
规费、税金项目计价表
工程名称：安装工程 |  | 标段：达拉特旗双骏公园基础配套设施提升改造工程 |  |  |  | 第 1 页 共 1 页
序号 | 项目名称 |  | 计算基础 |  | 计算基数 |  | 计算费率(%) | 金额（元）
1 | 规费 |  | 社会保险费+住房公积金+水利建设基金+环境保护税
1.1 | 社会保险费 |  | 养老失业保险+基本医疗保险+工伤保险+生育保险
(1) | 养老失业保险 |  | 分部分项人工费+组织措施项目人工费+技术措施项目人工费+分部分项人工费调整+技术措施项目人工费调整 |  |  |  | 10.5
(2) | 基本医疗保险 |  | 分部分项人工费+组织措施项目人工费+技术措施项目人工费+分部分项人工费调整+技术措施项目人工费调整 |  |  |  | 3.7
(3) | 工伤保险 |  | 分部分项人工费+组织措施项目人工费+技术措施项目人工费+分部分项人工费调整+技术措施项目人工费调整 |  |  |  | 0.4
(4) | 生育保险 |  | 分部分项人工费+组织措施项目人工费+技术措施项目人工费+分部分项人工费调整+技术措施项目人工费调整 |  |  |  | 0.3
1.2 | 住房公积金 |  | 分部分项人工费+组织措施项目人工费+技术措施项目人工费+分部分项人工费调整+技术措施项目人工费调整 |  |  |  | 3.7
1.3 | 水利建设基金 |  | 分部分项人工费+组织措施项目人工费+技术措施项目人工费+分部分项人工费调整+技术措施项目人工费调整 |  |  |  | 0.4
1.4 | 环境保护税
2 | 税金 |  | 税前工程造价 |  |  |  | 9
合 计
编制人（造价人员）： |  |  |  | 复核人（造价工程师）：
表-13

## 表-21 承包人提供主要材料和工程设备一览表
承包人提供主要材料和工程设备一览表 (适用造价信息差额调整法)
工程名称：安装工程 |  |  | 标段：达拉特旗双骏公园基础配套设施提升改造工程 |  |  |  |  | 第 1 页 共 1 页
序号 | 名称、规格、型号 | 单位 |  | 数量 | 风险系数 (%) | 基准单价 （元） | 投标单价（元） |  | 发承包人确认单价(元) | 备注
注：1.此表由招标人填写除“投标单价”栏的内容，投标人在投标时自主确定投标单价。 2.招标人应优先采用工程造价管理机构发布的单价作为基准单价，未发布的，通过市场调查确定其基准单价。
表-21

## 表-22 承包人提供材料和工程设备一览表
承包人提供主要材料和工程设备一览表 (适用于价格指数差额调整法)
工程名称：安装工程 |  | 标段：达拉特旗双骏公园基础配套设施提升改造工程 |  |  |  | 第 1 页 共 1 页
序号 | 名称、规格、型号 |  | 变值权重B | 基本价格指数F0 | 现行价格指数Ft |  | 备注
| 定值权重A |  |  | - | -
合计 |  |  |  | - | -
注：1.“名称、规格、型号”、“基本价格指数”栏由招标人填写，基本价格指数应首先采用工程造价管理机构发布的价格指数，没有时，可采用发布的价格代替。如人工、机械费也采用本法调整，由招标人在“名称”栏填写。 2.“变值权重”栏由投标人根据该项人工、机械费和材料、工程设备价值在投标总报价中所占比例填写，1减去其比例为定值权重。 3.“现行价格指数”按约定的付款证书相关周期最后一天的前42天的各项价格指数填写，该指数应首先采用工程造价管理机构发布的价格指数，没有时，可采用发布的价格代替。
表-22