## 警务站
准旗警务站参数要求
二、112㎡警务站产品明细
序号 | 名称 | 指标项 | 技术要求 | 证明材料要求
1 | 室外保温墙体（由外至内） | 墙面装饰板 | ▲特警黑、铝单板，厚度要求≥2.5mm，符合GB/T23443-2009《建筑装饰用铝单板》，平均漆膜厚度≥40μmm，最小局部厚度≥34μm。铅笔硬度≥1H，耐磨性≥5L/μm，提供国家建筑材料检测中心的检测报告 | 检测报告
铝板板单块板幅宽度≤1200mm，长度≤3000mm，分布总面积≥144平方米
2 |  | 钢龙骨 | 主要规格：镀锌矩形钢管≥80x80x2.5，≥60*40*1.5mm等，国标，具体以深化设计为准 | /
钢龙骨分布总面积≥144平方米
3 |  | 保温材料 | ▲黄色、岩棉，厚度50mm，A级耐火等级，导热系数≤0.043W/(m·K)房体保温要求：提供外墙热工性能计算报告 | 热工性能计算报告
岩棉板幅宽度≥600mm，长度≥1200mm，岩棉分布总面积≥144平方米
4 |  | 构造龙骨 | 主要规格：镀锌矩形钢管≥40*20*1.2mm，国标 | /
钢龙骨分布总面积≥144平方米
5 |  | 保温材料 | ▲白色、捷能板，厚度≥50mm，要求符合GB8624-2012《建筑材料及制品燃烧性能分级》检验，燃烧性能达到GB8624A(A1)级，需提供防火检验报告。 | A级耐火等级检验报告
捷能板板幅宽度≥1180mm，长度≥3000mm，捷能板分布总面积≥144平方米
6 |  | 装饰基板 | 白色竹木纤维板，厚度≥8mm，覆膜材质，防火、防水、抗污染，环保无甲醛。 | /
竹木纤维板板幅宽度≥600mm，长度≥3200mm，竹木纤维板分布总面积≥144平方米
7 | 内隔墙 | 装饰基板 | 白色竹木纤维板，厚度≥8mm，覆膜材质，防火、防水、抗污染，环保无甲醛。 | /
竹木纤维板板幅宽度≥600mm，长度≥3200mm竹木纤维板分布总面积≥69平方米
8 |  | 隔音层 | 黄色岩棉厚度≥50mm保温隔音 岩棉分布总面积≥69平方米 | /
9 |  | 钢龙骨 | 主要规格：镀锌矩形钢管≥60*40*1.5mm，国标 | /
钢龙骨分布总面积≥69平方米
10 |  | 装饰基板 | 白色竹木纤维板，厚度≥8mm，覆膜材质，防火、防水、抗污染，环保无甲醛。 | /
竹木纤维板板幅宽度≥600mm，长度≥3200mm竹木纤维板分布总面积≥69平方米
11 | 屋面系统（由上至下） | 屋面防水 | 镀锌钢板刚性防水层，屋面坡度≤2%，镀锌钢板，要求双面镀层重量不小于80g/m²，需提供产品合格证，保证防水。 | 产品合格证
镀锌钢板板幅宽度≥1220mm，镀锌钢板分布总面积≥134.4平方米
12 |  | 屋面基板 | 黑色，承重基板厚度≤12mm，外设密封打胶，作为二道防水黑模板板幅宽度≥1220mm，黑模板分布总面积≥134.4平方米 | /
13 |  | 屋面保温 | 黄色，玻璃丝绵保温厚度100mm，导热系数≤0.043W/(m·K)，根据深化设计进行调整。 | /
岩棉板幅宽度≥600mm，长度≥1200mm，岩棉分布总面积≥134.4平方米
14 |  | 钢檩条 | 主要规格：镀锌矩形钢管≥50*50*1.2mm，国标 | /
钢龙骨分布总面积≥134.4平方米
15 |  | 钢梁 | 主要规格：镀锌矩形钢管≥100*100*3.0mm、≥100x50x2.0mm国标，具体以深化设计为准 | /
钢龙骨分布总面积≥134.4平方米
16 |  | 隔热空腔 | 屋顶采用架空保温体系，达到保温、隔音效果。 | /
隔热空腔分布总面积≥134.4平方米
17 |  | 吊顶龙骨 | 主要规格：镀锌矩形钢管≥50*30*1.5mm，国标 | /
吊顶龙骨分布总面积≥134.4平方米
18 |  | 室内吊顶 | 白色石膏板吊顶，（具体样式以深化设计为准） | /
石膏板板幅宽度≥1220mm，长度≥2440mm，石膏板分布总面积≥134.4平方米
19 | 檐口造型 | 钢龙骨 | 主要规格：镀锌矩形钢管≥50*50*1.5mm国标 | /
钢龙骨分布面积≥49.6平方米
20 |  | 帽檐 | ▲特警黑铝单板厚度要求≥2.5mm，符合GB/T23443-2009《建筑装饰用铝单板》，平均漆膜厚度≥40μmm，最小局部厚度≥34μm。铅笔硬度≥1H，耐磨性≥5L/μm，提供国家建筑材料检测中心的检测报告 | 检测报告
铝板板单块板幅宽度≤1200mm，长度≤3000mm，分布总面积≥49.6平方米
21 |  | 110立柱 | ▲特警黑铝单板，厚度要求≥2.5mm，符合GB/T23443-2009《建筑装饰用铝单板》，平均漆膜厚度≥40μmm，最小局部厚度≥34μm。铅笔硬度≥1H，耐磨性≥5L/μm，提供国家建筑材料检测中心的检测报告 | 检测报告
铝板板单块板幅宽度≤1200mm，长度≤3000mm，分布总面积≥12平方米
22 | 门窗系统 | 室内门窗套 | 白色定制木质门窗套包口 | /
包口看面宽度≤60mm,厚度≥100mm，长度≥5000mm，共计3套
23 |  | 平开窗 | ▲断桥铝平开窗（纱窗）， 断桥铝窗，要求符合GB/T8478-2008《铝合金门窗》，要求抗风压性能不低于7级，水密性不低于3级，气密性不低于7级，保温性能不低于7级，遮阳性能不低于3级，需提供检测报告 | 检测报告
窗户宽度≤650mm,高度≥2600mm，共计3套
24 |  | 幕墙窗 | ▲幕墙玻璃，钢化中空镀膜,玻璃规格：5+12A+5 阳光控制镀膜玻璃，要求厚度≥5mm，要求检测项目符合GB/T18915.1-2013《镀膜玻璃 第1部分：阳光控制镀膜玻璃》 需提供国家玻璃质量监督检验中心的检测报告 | 检测报告
玻璃宽度≥110mm,高度≥2600mm，共计7套
25 |  | 室内门 | 白色定制静音木门 | /
定制门宽度≤800mm，门高度≥2200mm，共计3套
白色定制肯德基玻璃门，宽度≥950mm，门高度≥2200mm，共计1套
26 |  | 室外门 | 灰色肯德基对开门，钢化中空镀膜玻璃,玻璃规格：5+9A+5（不含下门槛） | /
定制肯德基门宽度≤1500mm，高度≥2200mm，共计1套
定制肯德基门宽度≤1000mm，高度≥2200mm，共计1套
27 | 电力系统 | 配电系统 | 配电箱、暗装、高位、含地线排 共计1套 | /
28 |  |  | 总开：空气开关，漏电保护器，断路器总闸2P63A | /
共计1组
29 |  |  | 分开：空气开关，过载保护开关系统1P16A/1P10A | /
共计5组
30 |  | 电力电缆 | 电缆，塑铜线大于等于1.5MM 主要用于灯具 | /
31 |  |  | 电缆，塑铜线大于等于2.5MM 主要用于五孔插座 | /
32 |  |  | 电缆，塑铜线大于等于4.0MM 主要用于空调插座及大功率设备 | /
33 |  |  | 电缆，塑铜线大于等于6.0MM 主要用于特殊设备 | /
34 |  | 插座电源 | 空调插座，86盒暗装 | /
标准三孔16A插座， 共计4套
35 |  |  | 五孔插座，86盒暗装 | /
标准五孔10A插座， 共计12套
36 |  |  | 预留设备等线路 | /
37 |  | 电源开关 | 单联单控，86盒暗装 | /
静音单联单控面板，共计5组
38 |  |  | LED平板灯 卡布灯面板， | /
宽度大于等于300mm，长度大于等于3400mm，3组
宽度大于等于300mm，长度大于等于2000mm共计2组
39 |  | 弱电设备 | 感应供电及信号电系统 | /
40 |  | 室外照明 | 筒灯 | /
室外筒灯规格大于等于80mm，共计16组
室内筒灯规格大于等于110mm，共计30组
41 |  | 发光字 | 帽檐顶部及110立柱白色亚克力发光字， | /
发光字字高大于等于500mm 共计2组
42 |  | 发光造型 | 110红色亚克力发光造型，与墙面外齐平 | /
发光字宽度≥260mm，高度≥2200mm，共计3组
43 |  | LED屏 | 单色LED屏，P10规格：高度≥370mm，长度≥2930mm | /
44 |  | 爆闪灯 | 室外红蓝爆闪灯（含110立柱，帽檐四角） | /
爆闪灯规格≥170mmx230mm，红蓝共计18组
45 |  | 房体要求： | 房体保温要求：提供外墙热工性能计算报告 | /
房屋必须达到可以整体吊装，房体结构满足多次吊装移动使用位置（移动装配式钢结构建筑，绿色环保）
46 | 床 | 折叠床 | 订制白色钢结构、上层可上掀折叠床，尺寸:长≥2.1m 宽≥1m | 2组
投影面积：大于等于134.4平米
48 | 地基 | 地基 | 细节见详情 | 一套
其他配套设备
49 | 名称 | 指标项 | 技术要求 | 数量
50 | 空调 | 冷暖空调（挂式） | 参数： | 3台
外机净重：≥23.5kg
外机尺寸：≥宽732mm；高553mm；深330mm
内机净重：≥9.5kg
制冷剂：≥R32
电压/频率：≥220V/50Hz
内机机身尺寸：≥宽825mm；高293mm；深196mm
制冷功率：≥980W
制热功率：≥1390W
51 |  | 冷暖空调（立式） | 基本参数 | 1台
系列名称：变频王者风度
空调类型：立柜式空调
冷暖类型：冷暖型
变频/定频：变频
房间类型：客厅专享
空调匹数：3P
适用面积：≥32-50㎡
能效比：≥3.69
能效等级：≥3级能效
技术参数
制冷剂：R410A纠错
制冷量：≥7300（1450-8150）W
制冷功率：≥2450（400-3400）W
制热量：≥9050（1500-10000）W
制热功率：≥2850（450-3600）W
电辅加热功率：≥2100W
循环风量：≥122m3/h
室内机噪音：≤38-43dB
室外机噪音：≤56dB
其他
电源性能：≥220V/50Hz
室内机尺寸：≤520×1800×346mm
室外机尺寸：≤955×700×396mm
室内机质量：≥51kg
室外机质量：≥56kg
52 | 电子设备 | 高空鹰眼摄像头 | 参数： | 1套
传感器类型：≥1/1.8英寸CMOS；
像素：全景：≥1600万；球机：≥400万；
最大分辨率：≥5520×2700；
镜头焦距：全景：≥2.8mm 球机：5.5mm~220mm；
通用行为分析：全景: NA球机: NA；
深度智能：支持；
周界防范：全景：绊线入侵；区域入侵；停车检测球机：绊线入侵；区域入侵；停车检测；穿越围栏；快速移动；物品遗留；物品搬移；人员聚集；徘徊检测；
车辆密度：全景：支持道路拥堵，停车上限和车辆拥堵报警功能 球机：NA；
人群分布图：全景：人群分布效果图、全局人数统计、区域人数统计 球机：NA；
视频结构化：全景：NA 球机：支持机动车、非机动车、人脸、人体检测；支持优选；支持抓拍；支持上报最优的抓图机动车属性（车牌，车牌颜色 ，车辆类型，车身颜色，车标，车系/年款，遮阳板，安全带，抽烟，打电话，车内饰品，年检标志）非机动车属性（类型，车身颜色，骑车人数，上衣类型，上衣颜色，帽子）人体属性（上衣类型，下衣类型，上衣颜色，下衣颜色，背包，帽子，性别，雨伞）人脸属性（性别，年龄，表情，戴眼镜，戴口罩，胡子）；
智能检索：配合Smart NVR实现事件录像的二次智能检索、分析和浓缩播放；
智能编码：H.264：支持；H.265：支持；
音频接口：支持；
最大Micro SD卡：512GB；
低照等级：超星光；
除雾功能：支持；
AR功能：支持；
其他功能：枪球联动，微云台；
旋转范围：全景：水平-30°~+30° 细节：水平：0°~360°连续旋转 垂直：-11°~+90° 自动翻转180°后连续监视；
旋转速度：水平：240°/s 垂直：100°/s；
RS-485接口：1个（波特率范围:1200bps~115200bps）；
光模块规格：SFP光模块单模单纤20KmTX-1310nm/RX-1550nm；
光纤接口：FC；
适配光模块类型：千兆SFP光模块单模单纤 TX-1550nm/RX-1310nm；
音频输入：2路（接线端子）；
音频输出：2路（接线端子）；
报警输入：7路（湿节点,支持直流3V~5V电位,5mA电流）；
报警输出：3路（干节点,支持直流最大30V电位,1A电流/交流最大50V电位,0.5A电流）；
供电方式：DC36V；
电源：标配
配备不锈钢重载支架
53 |  | 网络硬盘录像机 | 参数： | 1台
主处理器：工业级微控制器；
操作系统：嵌入式Linux操作系统；
操作界面：WEB方式，本地GUI操作；
接入路数：32路；
硬盘接口：8个SATA，单盘最大16T。硬盘的最大容量随环境温度而变化。；
分辨率：32MP;24MP;16MP; 12MP; 8MP; 6MP; 5MP; 4MP; 3MP; 1080p; 960p; 720p; D1; CIF；
解码能力：不开智能：2路32M@20fps; 2路24M@20fps; 4路 16 MP@30fps; 5路 12 MP@30fps; 8路 8 MP@30fps; 12路 5 MP@30fps; 16路 4 MP@30fps; 32路 1080p@30fps开智能：1路 32 MP@20fps; 1路 24 MP@20fps; 2路 16 MP@30fps; 4路 12 MP@30fps; 4路 8 MP@30fps; 8路 5 MP@30fps; 12路 4 MP@30fps; 24路 1080p@30fps；
多路回放：最大支持16路回放；
报警输入：16路；
报警输出：8路，其中1路12V1A ctrl输出；
画面分割：主屏: 1/4/8/9/16/25/36辅屏: 1/4/8/9/16；
前智能分析：支持前智能人脸检测、人像检测、人脸识别、周界防范、视频结构化（人、车、非机动车）、SMD、立体行为分析、人群分布、人数统计、车牌识别、热度图、车辆密度；
后智能分析：支持后智能人脸检测、人脸识别、周界防范、SMD；
音频输入：1路，RCA接口；
音频输出：2路，RCA接口；
HDMI接口：≥2个；
VGA接口：≥2个；
人脸检测前智能性能（路数）：16路；
人脸检测后智能性能（1080P）(路数)：2路，单路同时最多检测12张人脸；
人脸识别前智能性能（路数）：16路；
人脸识别后智能性能（1080P）(路数)：1、前端人脸检测+后端人脸比对支持16路，图片流人脸16张/秒2、后端人脸检测+后端人脸比对支持2路，视频流人脸12张/秒；
结构化前智能性能（路数）：8路 ▲可同时正放或倒放16路H.265或H.264编码1080P分辨率的视频图像；或者16路H.265和H.264编码、2560×1440分辨率的视频图像；或8路H.265或H.264编码、4096×2160分辨率的视频图像；或2路H.265或H.264编码、8192×3840分辨率的视频图像（提供公安部有效检测报告复印件加盖原厂公章或投标专用章） ▲支持接入带有火情检测、冷点检测、热点检测、温度/温差检测、打电话检测、吸烟检测、烟雾检测报警功能的网络摄像机，当触发报警时，可联动录像、抓拍并保存图片、弹出报警画面、声音警告、上传中心、发送邮件、触发报警输出，并按通道、时间、类型检索报警图片，录像搜索结果支持图片和列表2种展现形式（提供公安部有效检测报告复印件加盖原厂公章或投标专用章） ▲设备应自动记录与设备信息安全相关的日志信息，作为独立的安全日志,内容包括用户登录/登出、重要和敏感操作、安全事件等,并划分独立的记录空间存储安全日志,其它日志信息不能覆盖安全日志（提供公安部有效检测报告复印件加盖原厂公章或投标专用章） ▲支持码流采用AES256加密技术加密后在网络中传输；支持码流采用TLS通道加密技术加密后在网络中传输（提供公安部有效检测报告复印件加盖原厂公章或投标专用章）▲支持主动搜索局域网中设备。搜索到的设备信息包含：设备运行状态、IP地址、厂商类型、设备类型、MAC地址、端口、设备名称。并可通过这些设备信息对搜索列表中的设备进行排序；（提供公安部有效检测报告复印件加盖原厂公章或投标专用章） ▲支持实时查看已添加设备的设备状态，实时显示设备连接状态，动态检测、视频丢失、遮挡检测、外部报警等事件的触发状态等状态信息；（提供公安部有效检测报告复印件加盖原厂公章或投标专用章） ▲支持调节接入网络摄像机的图像属性，具体属性包括：图像模式、亮度、对比度、饱和度、曝光时间、锐度、伽马值、灵敏度；支持设置接入网络摄像机的功能参数，具体功能包括：图像增强、字符叠加、隐私遮蔽、3D降噪、曝光、背光模式、白平衡和日/夜模式；（提供公安部有效检测报告复印件加盖原厂公章或投标专用章）▲可检测视频中异常音频，出现干扰信号和声音变化幅度过大时，进行报警提示（提供公安部有效检测报告复印件加盖原厂公章或投标专用章） ▲支持同时接入2路普通的网络摄像机，触发人脸检测报警时，可联动录像、抓拍图片、弹出报警画面、语音提示、上传中心、发送邮件、蜂鸣报警、轮巡、云台联动以及日志记录；（提供公安部有效检测报告复印件加盖原厂公章或投标专用章）
54 |  | 16口千兆上联PoE交换机 | 参数： | 1个
二层非网管交换机；
交换容量：5.2Gbps；包转发率：3.87Mpps；
16个百兆PoE口，1个千兆电口，1个千兆SFP光口（Combo口），其中Port1-2≤ 60W，Port3-16≤30W，整机总功率≤135W；
支持桌面安装方式；
工作温度：≥0℃～45℃；雷电防护：共模 ≤2KV，差模≤1KV；
支持端口隔离模式（VLAN），1-16口之间不能互相通信，但是各端口可以和上行口17口之间通信；支持QoS模式（MONITOR），1-8口端口高优先级传输；支持远距离传输模式（EXTEND），10 Mbps协商速率下250米远距离供电；支持PoE功耗管理,POE上下电，POE超过过载值掉电。
55 |  | 400枪机摄像头（带支架） | 参数： | 4套
传感器类型：≥1/1.8英寸+1/3英寸CMOS；
像素：≥400万；
最大分辨率：≥2688×1520；
最低照度：≥0.001Lux（彩色模式）；≥0.0001Lux（黑白模式）；≥0Lux（补光灯开启）；
最大补光距离：≥50m（视频监控距离）7m（人脸检测距离）；
镜头类型：定焦；
镜头焦距：≥3.6mm；
通用行为分析：物品遗留;物品搬移；
热度图：支持；
周界防范：绊线入侵；区域入侵；快速移动（三项均支持人车分类及精准检测）；徘徊检测；人员聚集；停车检测；
人脸检测：支持人脸检测；支持跟踪；支持优选；支持抓拍；支持上报最优的人脸抓图；支持人脸增强，支持人脸曝光；支持人脸抠图区域可设：人脸，单寸照；支持实时抓拍、优选抓拍、质量优先三种抓拍策略；支持人脸角度过滤功能；支持优选时长可设；
人数统计：支持绊线人数统计，并可显示及输出日、月、年统计报表；支持区域内人数统计；支持排队管理功能；支持4个绊线人数统计，4个区域内人数统计，4个排队管理功能；
视频压缩标准：H.265;H.264;H.264H;H.264B;MJPEG（仅辅码流支持）；
智能编码：H.264:支持;H.265:支持；
宽动态：支持；
透雾功能：支持；
内置MIC：支持；
内置扬声器：支持；
报警事件：无SD卡;SD卡空间不足;SD卡出错;网络断开;IP冲突;非法访问;动态检测;视频遮挡;绊线入侵;区域入侵;快速移动;物品遗留;物品搬移;徘徊检测;人员聚集;停车检测;场景变更;音频异常侦测;电压检测;人脸检测;区域内人数统计;滞留报警;人数统计;人数异常检测;安全异常;人数报警;排队时间报警；
接入标准：ONVIF（Profile S/Profile G/Profile T）;GB/T28181（双国标）;GA/T1400;乐橙；
最大Micro SD卡：≥256GB；
供电方式：DC12V/POE；
防护等级：≥IP67
56 |  | 半球形摄像头 | 参数： | 5个
传感器类型：≥1/2.7英寸CMOS；
像素：≥400万；
最大分辨率：≥2688×1520；
最低照度：≥0.002Lux(彩色模式);0.0002Lux(黑白模式);0Lux(补光灯开启)；
最大补光距离：≥50m（红外视频监控距离）；
镜头类型：定焦；
镜头焦距：≥2.8mm；
周界防范：绊线入侵；区域入侵；徘徊检测；人员聚集；
视频压缩标准：H.265；H.264；H.264H；H.264B；MJPEG（仅辅码流支持）；
智能编码：H.264:支持；H.265:支持；
宽动态：120dB；
透雾功能：支持；
内置MIC：支持；
报警事件：无SD卡；SD卡空间不足；SD卡出错；网络断开；IP冲突；非法访问；动态检测；视频遮挡；绊线入侵；区域入侵；徘徊检测；人员聚集；音频异常侦测；电压检测；外部报警；SMD；安全异常；
接入标准：ONVIF（Profile S/Profile G/Profile T）；CGI；GB/T28181（双国标）；大华云联；GB/35114；
最大Micro SD卡：256GB；
音频输入：1路（RCA头）；
音频输出：1路（RCA头）；
报警输入：2路（湿节点,支持直流3V~5V电位,5mA电流）；
报警输出：2路（湿节点,支持直流最大12V电位,0.3A电流）；
供电方式：DC12V/POE；
防护等级：≥IP67；IK10
57 |  | 三层管理型交换机 | 参数： | 1台
三层管理型交换机；
交换容量：≥432Gbps，包转发率：≥126Mpps；
24个 10/100/1000Mbps 电口，4个 1/10Gbps SFP+光口；（并满配10G单模40公里模块）
1U高度，19英寸宽，支持桌面安装方式；
工作温度：≥-5℃～45℃；
支持VLAN：802.1Q VLAN、端口VLAN、QinQ、Voice VLAN、协议VLAN、MAC VLAN；
支持链路聚合：静态聚合、动态聚合；
支持生成树STP/RSTP/MSTP，支持RRPP/ERPS；
支持IRF2智能弹性架构；
支持IPv4路由、IPv6路由、组播、MPLS；
支持ACL、QoS、端口镜像；
支持CLI，SSH，SNMP V1/V2C/V3等管理方式
58 |  | 希捷8TB硬盘 | 参数： | 8个
单盘容量：≥8TB；
硬盘接口：SATA；
转速：≥7200RPM；
缓存：≥256MB
注：≥90天存储
59 |  | 55英寸3.5mm液晶拼接单元（带支架） | 参数： | 12块
1、产品尺寸：≥55寸
2、双边拼缝：≤3.5mm
3、分辨率：≥1920*1080
4、亮度：≥500cd/m2
5、输入接口：VGA(D-Sub)*1、CVBS(BNC)*2、DVI-D*1、HDMI*1、RS232(RJ45)*1、USB（升级和多媒体）*1
6、输出接口：CVBS(BNC)*2、RS232(RJ45)*1
60 |  | 12路超高清解码器 | 参数： | 1个
画面分割：单屏支持1/4/6/8/9/16/25/36固定分割支持M*N自定义分割，M*N<=36；
视频压缩标准：H.265;H.264;MJPEG;MPEG4;SVAC;MPEG2；
解码能力：H264和H265解码能力相同(输出口默认1080P@60分辨率显示场景下)整机最大支持3路8K@60fps /27路4K@30fps / 108路1080P@30fps / 432路D1@30fps同时解码；
视频输入：2路DP输入口，2路HDMI输入口；
视频输出路数：12路HDMI
61 |  | HDMI线15米（19+1) | HDMI15M线缆配件 | 12根
62 |  | 室外显示屏 | 参数： | 1套
屏体尺寸：≥2.88m*0.96m
屏体面积：≥2.7648
含边尺寸：≥2.98m*1.06m
含边面积：≥3.1588
模组尺寸：≤L320*H160
像素间距≥（mm）4
模组分辨率≥（W×H）80×40=3200
模组尺寸≤（mm）320×160
模组重量≤（kg）0.41
模组输入电压≤（V）5±0.1
模组最大电流（A）≤8
模组最大功耗（W）≤40
箱体模组组成≥（W×H）3×6
箱体分辨率≥（W×H）240×240
箱体尺寸≤（mm）960×960×80
箱体面积≤（m2）0.9216
箱体重量≤（kg） 36-38
箱体像素密度≥（点/m2）62500
箱体平整度（mm） ≤0.3
维护方式 后维护
箱体材质 铁
单点亮度校正 有
单点色度校正 有
白平衡亮度（nits）≥4500
色温（K） 2000～9500可调
视角（水平/垂直°）≥140/120
亮度度均匀性≥99%
对比度 ≥ 5000:1
箱体最大功耗≥（W）900
箱体平均功耗≥（W）270
供电要求≥AC90V－132V/ AC186V－264V，频率≥47Hz～63Hz
换帧频率≥（Hz） 50&60
驱动方式 恒流驱动，10扫
灰度级别 16384
刷新率（Hz）≥ 3840Hz
颜色处理位数 14bit
寿命典型值（hrs）100,000H
工作温/湿度范围（℃/RH）≥-20℃～50℃ / 10%RH～65%RH（无结露）
存储温/湿度范围（℃/RH）≥-10℃～30℃ / 10%RH～60%RH（无结露）
合计：
三、60㎡警务站产品明细
序号 | 名称 | 指标项 | 技术要求 | 证明材料要求
1 | 室外保温墙体（由外至内） | 墙面装饰板 | ▲特警黑、铝单板，厚度要求≥2.5mm，符合GB/T23443-2009《建筑装饰用铝单板》，平均漆膜厚度≥40μmm，最小局部厚度≥34μm。铅笔硬度≥1H，耐磨性≥5L/μm，提供国家建筑材料检测中心的检测报告 | 检测报告
铝板板单块板幅宽度≤1200mm，长度≤3000mm，分布总面积≥102平方米
2 |  | 钢龙骨 | 主要规格：镀锌矩形钢管≥80x80x2.5，≥60*40*1.5mm等，国标，具体以深化设计为准 | /
钢龙骨分布总面积≥102平方米
3 |  | 保温材料 | ▲黄色、岩棉，厚度≥50mm，A级耐火等级，导热系数≤0.043W/(m·K)房体保温要求：提供外墙热工性能计算报告 | 热工性能计算报告
岩棉板幅宽度≥600mm，长度≥1200mm，岩棉分布总面积≥102平方米
4 |  | 构造龙骨 | 主要规格：镀锌矩形钢管≥40*20*1.2mm，国标 | /
钢龙骨分布总面积≥102平方米
5 |  | 保温材料 | ▲白色、捷能板，厚度≥50mm，要求符合GB8624-2012《建筑材料及制品燃烧性能分级》检验，燃烧性能达到GB8624A(A1)级，需提供防火检验报告。 | A级耐火等级检验报告
捷能板板幅宽度≥1180mm，长度≥3000mm，捷能板分布总面积≥102平方米
6 |  | 装饰基板 | 白色竹木纤维板，厚度≥8mm，覆膜材质，防火、防水、抗污染，环保无甲醛。 | /
竹木纤维板板幅宽度≥600mm，长度≥3200mm，竹木纤维板分布总面积≥102平方米
7 | 内隔墙 | 装饰基板 | 白色竹木纤维板，厚度≥8mm，覆膜材质，防火、防水、抗污染，环保无甲醛。 | /
竹木纤维板板幅宽度≥600mm，长度≥3200mm竹木纤维板分布总面积≥25.5平方米
8 |  | 隔音层 | 黄色岩棉厚度≥50mm保温隔音 | /
岩棉板幅宽度≥600mm，长度≥1200mm，岩棉分布总面积≥25.5平方米
9 |  | 钢龙骨 | 主要规格：镀锌矩形钢管≥60*40*1.5mm，国标 | /
钢龙骨分布总面积≥25.5平方米
10 |  | 装饰基板 | 白色竹木纤维板，厚度≥8mm，覆膜材质，防火、防水、抗污染，环保无甲醛。竹木纤维板板幅宽度≥600mm，长度≥3200mm竹木纤维板分布总面积≥25.5平方米 | /
11 | 屋面系统（由上至下） | 屋面防水 | 镀锌钢板刚性防水层，屋面坡度≤2%，镀锌钢板，要求双面镀层重量不小于80g/m²，需提供产品合格证，保证防水 | 产品合格证
镀锌钢板板幅宽度≥1220mm，镀锌钢板分布总面积≥72平方米
12 |  | 屋面基板 | 黑色，承重基板厚度≤12mm，外设密封打胶，作为二道防水黑模板板幅宽度≥1220mm，黑模板分布总面积≥72平方米 | /
13 |  | 屋面保温 | 黄色，玻璃丝绵保温厚度≥100mm，导热系数≤0.043W/(m·K)，根据深化设计进行调整。 | /
岩棉板幅宽度≥600mm，长度≥1200mm，岩棉分布总面积≥72平方米
14 |  | 钢檩条 | 主要规格：镀锌矩形钢管≥50*50*1.2mm，国标 | /
钢龙骨分布总面积≥72平方米
15 |  | 钢梁 | 主要规格：镀锌矩形钢管≥100*100*3.0mm、≥100x50x2.0mm国标，具体以深化设计为准 | /
钢龙骨分布总面积≥72平方米
16 |  | 隔热空腔 | 屋顶采用架空保温体系，达到保温、隔音效果。 | /
隔热空腔分布总面积≥72平方米
17 |  | 吊顶龙骨 | 主要规格：镀锌矩形钢管≥50*30*1.5mm，国标 | /
吊顶龙骨分布总面积≥72平方米
18 |  | 室内吊顶 | 白色石膏板吊顶，（具体样式以深化设计为准） | /
石膏板板幅宽度≥1220mm，长度≥2440mm，石膏板分布总面积≥72平方米
19 | 檐口造型 | 钢龙骨 | 主要规格：镀锌矩形钢管≥50*50*1.5mm国标 | /
钢龙骨分布面积≥36平方米
20 |  | 帽檐 | ▲特警黑铝单板厚度要求≥2.5mm，符合GB/T23443-2009《建筑装饰用铝单板》，平均漆膜厚度≥40μmm，最小局部厚度≥34μm。铅笔硬度≥1H，耐磨性≥5L/μm，提供国家建筑材料检测中心的检测报告 | 检测报告
铝板板单块板幅宽度≤1200mm，长度≤3000mm，分布总面积≥36平方米
21 |  | 110立柱 | ▲特警黑铝单板，厚度要求≥2.5mm，符合GB/T23443-2009《建筑装饰用铝单板》，平均漆膜厚度≥40μmm，最小局部厚度≥34μm。铅笔硬度≥1H，耐磨性≥5L/μm，提供国家建筑材料检测中心的检测报告 | 检测报告
铝板板单块板幅宽度≤1200mm，长度≤3000mm，分布总面积≥12平方米
22 | 门窗系统 | 室内门窗套 | 白色定制木质门窗套包口， | /
包口看面宽度≤60mm,厚度≥100mm，长度≥5000mm，共计2套
23 |  | 平开窗 | ▲断桥铝平开窗（纱窗）， 断桥铝窗，要求符合GB/T8478-2008《铝合金门窗》，要求抗风压性能不低于7级，水密性不低于3级，气密性不低于7级，保温性能不低于7级，遮阳性能不低于3级，需提供检测报告 | 检测报告
窗户宽度≤650mm,高度≥2600mm，共计2套
24 |  | 幕墙窗 | ▲幕墙玻璃，钢化中空镀膜,玻璃规格：5+12A+5 阳光控制镀膜玻璃，要求厚度≥5mm，要求检测项目符合GB/T18915.1-2013《镀膜玻璃 第1部分：阳光控制镀膜玻璃》 需提供国家玻璃质量监督检验中心的检测报告 | 检测报告
玻璃宽度≥110mm,高度≥2600mm，共计4套
25 |  | 室内门 | 白色定制静音木门 | /
定制门宽度≤800mm，门高度≥2200mm，共计2套
26 |  | 室外门 | 灰色肯德基对开门，钢化中空镀膜玻璃,玻璃规格：5+9A+5（不含下门槛） | /
定制肯德基门宽度≤1500mm，高度≥2200mm
27 | 电力系统 | 配电系统 | 配电箱、暗装、高位、含地线排 | /
共计1套
28 |  |  | 总开：空气开关，漏电保护器，断路器总闸2P63A | /
共计1组
29 |  |  | 分开：空气开关，过载保护开关系统1P16A/1P10A | /
共计5组
30 |  | 电力电缆 | 电缆，塑铜线≥1.5MM 主要用于灯具 | /
31 |  |  | 电缆，塑铜线≥2.5MM 主要用于五孔插座 | /
32 |  |  | 电缆，塑铜线≥4.0MM 主要用于空调插座及大功率设备 | /
33 |  |  | 电缆，塑铜线≥6.0MM 主要用于特殊设备 | /
34 |  | 插座电源 | 空调插座，86盒暗装 | /
标准三孔16A插座， 共计4套
35 |  |  | 五孔插座，86盒暗装 | /
标准五孔10A插座，共计12套
36 |  |  | 预留设备等线路 共计2组 | /
37 |  | 电源开关 | 单联单控，86盒暗装 | /
静音单联单控面板， 共计3组
38 |  |  | LED平板灯 卡布灯面板， | /
宽度≥300mm，长度≥3400mm，2组
宽度≥300mm，长度≥2000mm共计1组
39 |  | 弱电设备 | 感应供电及信号电系统 | /
40 |  | 室外照明 | 筒灯 | /
室外筒灯规格≥80mm，共计12组
室内筒灯规格≥110mm，共计25组
41 |  | 发光字 | 帽檐顶部及110立柱白色亚克力发光字， | /
发光字字高≥500mm 共计2组
42 |  | 发光造型 | 110红色亚克力发光造型，与墙面外齐平 | /
发光字宽度≥260mm，高度≥2200mm，共计3组
43 |  | LED屏 | 单色LED屏，P10规格：高度≥370mm，长度≥2930mm | /
44 |  | 爆闪灯 | 室外红蓝爆闪灯（含110立柱，帽檐四角） | /
爆闪灯规格≥170mmx230mm，红蓝共计18组
45 |  | 房体要求： | 房体保温要求：提供外墙热工性能计算报告 | /
房屋必须达到可以整体吊装，房体结构满足多次吊装移动使用位置（移动装配式钢结构建筑，绿色环保）
46 |  | 折叠床 | 白色钢结构、上层可上掀折叠床，尺寸:长≥2.1m 宽≥1m | 4组
47 | 房体 | 房体 | 投影面积：≥72㎡/个 | 4套
48 | 地基 | 地基 | 细节见详情 | 4套
其他配套设备
49 | 名称 | 指标项 | 技术要求 | 数量
50 | 电子设备 | 冷暖空调（挂式） | 参数： | 4台
外机净重：≥23.5kg
外机尺寸：≥宽732mm；高553mm；深330mm
内机净重：≥9.5kg
制冷剂：≥R32
电压/频率：≥220V/50Hz
内机机身尺寸：≥宽825mm；高293mm；深196mm
制冷功率：≥980W
制热功率：≥1390W
51 |  | 冷暖空调（立式） | 参数： | 4台
系列名称：变频王者风度
空调类型：立柜式空调
冷暖类型：冷暖型
变频/定频：变频
房间类型：客厅专享
空调匹数：3P
适用面积：≥32-50㎡
能效比：≥3.69
能效等级：≥3级能效
技术参数
制冷剂：R410A纠错
制冷量：≥7300（1450-8150）W
制冷功率：≥2450（400-3400）W
制热量：≥9050（1500-10000）W
制热功率：≥2850（450-3600）W
电辅加热功率：≥2100W
循环风量：≥122m3/h
室内机噪音：≤38-43dB
室外机噪音：≤56dB
其他
电源性能：≥220V/50Hz
室内机尺寸：≤520×1800×346mm
室外机尺寸：≤955×700×396mm
室内机质量：≥51kg
室外机质量：≥56kg
52 |  | 16口千兆上联PoE交换机 | 参数： | 4个
二层非网管交换机；
交换容量：5.2Gbps；包转发率：3.87Mpps；
16个百兆PoE口，1个千兆电口，1个千兆SFP光口（Combo口），其中Port1-2≤ 60W，Port3-16≤30W，整机总功率≤135W；
支持桌面安装方式；
工作温度：≥0℃～45℃；雷电防护：共模≥ 2KV，差模≥1KV；
支持端口隔离模式（VLAN），1-16口之间不能互相通信，但是各端口可以和上行口17口之间通信；支持QoS模式（MONITOR），1-8口端口高优先级传输；支持远距离传输模式（EXTEND），10 Mbps协商速率下250米远距离供电；支持PoE功耗管理,POE上下电，POE超过过载值掉电。
53 |  | 400枪机摄像头（带支架） | 参数： | 16套
传感器类型：1/1.8英寸+1/3英寸CMOS；
像素：≥400万；
最大分辨率：≥2688×1520；
最低照度：≥0.001Lux（彩色模式）；≥0.0001Lux（黑白模式）；≥0Lux（补光灯开启）；
最大补光距离：≥50m（视频监控距离）7m（人脸检测距离）；
镜头类型：定焦；
镜头焦距：≥3.6mm；
通用行为分析：物品遗留;物品搬移；
热度图：支持；
周界防范：绊线入侵；区域入侵；快速移动（三项均支持人车分类及精准检测）；徘徊检测；人员聚集；停车检测；
人脸检测：支持人脸检测；支持跟踪；支持优选；支持抓拍；支持上报最优的人脸抓图；支持人脸增强，支持人脸曝光；支持人脸抠图区域可设：人脸，单寸照；支持实时抓拍、优选抓拍、质量优先三种抓拍策略；支持人脸角度过滤功能；支持优选时长可设；
人数统计：支持绊线人数统计，并可显示及输出日、月、年统计报表；支持区域内人数统计；支持排队管理功能；支持4个绊线人数统计，4个区域内人数统计，4个排队管理功能；
视频压缩标准：H.265;H.264;H.264H;H.264B;MJPEG（仅辅码流支持）；
智能编码：H.264:支持;H.265:支持；
宽动态：支持；
透雾功能：支持；
内置MIC：支持；
内置扬声器：支持；
报警事件：无SD卡;SD卡空间不足;SD卡出错;网络断开;IP冲突;非法访问;动态检测;视频遮挡;绊线入侵;区域入侵;快速移动;物品遗留;物品搬移;徘徊检测;人员聚集;停车检测;场景变更;音频异常侦测;电压检测;人脸检测;区域内人数统计;滞留报警;人数统计;人数异常检测;安全异常;人数报警;排队时间报警；
接入标准：ONVIF（Profile S/Profile G/Profile T）;GB/T28181（双国标）;GA/T1400;
最大Micro SD卡：256GB；
供电方式：DC12V/POE；
防护等级：≥IP67
54 |  | 半球形摄像头 | 参数： | 4个
传感器类型：1/2.7英寸CMOS；
像素：≥400万；
最大分辨率：≥2688×1520；
最低照度：≥0.002Lux(彩色模式);0.0002Lux(黑白模式);0Lux(补光灯开启)；
最大补光距离：≥50m（红外视频监控距离）；
镜头类型：定焦；
镜头焦距：≥2.8mm；
周界防范：绊线入侵；区域入侵；徘徊检测；人员聚集；
视频压缩标准：H.265；H.264；H.264H；H.264B；MJPEG（仅辅码流支持）；
智能编码：H.264:支持；H.265:支持；
宽动态：≥120dB；
透雾功能：支持；
内置MIC：支持；
报警事件：无SD卡；SD卡空间不足；SD卡出错；网络断开；IP冲突；非法访问；动态检测；视频遮挡；绊线入侵；区域入侵；徘徊检测；人员聚集；音频异常侦测；电压检测；外部报警；SMD；安全异常；
接入标准：ONVIF（Profile S/Profile G/Profile T）；CGI；GB/T28181（双国标）；大华云联；GB/35114；
最大Micro SD卡：256GB；
音频输入：1路（RCA头）；
音频输出：1路（RCA头）；
报警输入：2路（湿节点,支持直流3V~5V电位,5mA电流）；
报警输出：2路（湿节点,支持直流最大12V电位,0.3A电流）；
供电方式：≥DC12V/POE；
防护等级：≥IP67；IK10
55 |  | 55英寸3.5mm液晶拼接单元（带支架） | 参数： | 16块
1、产品尺寸：≥55寸
2、双边拼缝：≤3.5mm
3、分辨率：≥1920*1080
4、亮度：≥500cd/m2
5、输入接口：VGA(D-Sub)*1、CVBS(BNC)*2、DVI-D*1、HDMI*1、RS232(RJ45)*1、USB（升级和多媒体）*1
6、输出接口：CVBS(BNC)*2、RS232(RJ45)*1
56 |  | HDMI线15米（19+1) | HDMI15M线缆配件 | 16根
57 |  | 室外显示屏 | 参数： | 4套
屏体尺寸：≥2.88m*0.96m
屏体面积：≥2.7648
含边尺寸：≥2.98m*1.06m
含边面积：≥3.1588
模组尺寸：≤L320*H160
像素间距≥（mm）4
模组分辨率≥（W×H）80×40=3200
模组尺寸≤（mm）320×160
模组重量≤（kg）0.41
模组输入电压≥（V）5±0.1
模组最大电流（A）≤8
模组最大功耗（W）≤40
箱体模组组成≤（W×H）3×6
箱体分辨率≥（W×H）240×240
箱体尺寸≤（mm）960×960×80
箱体面积≤（m2）0.9216
箱体重量≤（kg） 36-38
箱体像素密度≥（点/m2）62500
箱体平整度（mm） ≤0.3
维护方式 后维护
箱体材质 铁
单点亮度校正 有
单点色度校正 有
白平衡亮度（nits）≥4500
色温（K）≥ 2000～9500可调
视角（水平/垂直°）≥140/120
亮度度均匀性≥99%
对比度 ≥ 5000:1
箱体最大功耗（W）≥900
箱体平均功耗（W）≥270
供电要求 ≥AC90V－132V/ AC186V－264V，频率≥47Hz～63Hz
换帧频率（Hz） ≥50&60
驱动方式 恒流驱动，10扫
灰度级别 16384
刷新率（Hz） 3840Hz
颜色处理位数 14bit
寿命典型值（hrs）100,000H
工作温/湿度范围≥（℃/RH）-20℃～50℃ / 10%RH～65%RH（无结露）
存储温/湿度范围≥（℃/RH）-10℃～30℃ / 10%RH～60%RH（无结露）
58 |  | 千兆光模块（收） | 参数： | 4个
工业级千兆SFP光模块GSFP-1310R-20-SMF 单模单纤≥ 20km 1550nm发送 ≥1310nm接收 LC接口
59 |  | 千兆光模块（发） | 参数： | 4个
工业级千兆SFP光模块GSFP-1310T-20-SMF 单模单纤 ≥20km 1310nm发送 ≥1550nm接收 LC接口
60 |  | 4路超高清解码器 | 参数 | 4个
画面分割：单屏支持1/4/6/8/9/16/25/36固定分割支持M*N自定义分割，M*N<=36；
视频压缩标准：H.265;H.264;MJPEG;MPEG4;SVAC;MPEG2；
解码能力：最大支持2路3200W@25fps / 7路1200W@25fps / 10路800W@25fps / 14路600W@25fps / 18路500W @25fps / 28路300W @25fps / 36路1080P @30fps /144路D1@30fps同时解码；
视频输入：2路HDMI；
视频输出路数：4路HDMI
61 |  | 外音播报 | 参数： | 5套
1.雨天室外全天候防水使用设计，满足在车站、码头、体育馆、广场和公共场所等广播要求；
2.以确保箱体提供出平滑的频响、高效的输出和出色的音乐和话声再现；超凡的音质，真实还原人声及乐曲；
3.附带安装支架，安装极其简便，可调整安装角度。
4.多种保护和警告功能：温度保护、过载保护、短路保护；
5、键节能功能开关，没信号15分钟后自动进入节能模式；
6.标准机柜式设计。
62 | 家具 | 桌子 | 材质：颗粒板 | 5㎡
一共2个，问询室和茶水间
问询室≥1800*600*750mm，茶水间≥2500*600*750mm
63 |  | 衣柜 | 材质：颗粒板 | 30㎡
一共5个，6㎡/个
尺寸：≥1200*550*2000mm
64 |  | 接待台 | 材质：颗粒板 | 20㎡
一共五个，每个4㎡
尺寸：≥2500*600*750mm
65 |  | 办公桌（大） | 材质：颗粒板 | 13㎡
异形办公桌（大）平数：13平米/台
尺寸：≥宽度600mm高度750mm
66 |  | 办公桌（小） | 材质：颗粒板 | 28㎡
异形办公桌（小）平数：7平米/台，一共4台
≥宽度600mm高度750mm
67 |  | 排椅 | 每个警务站一排。≥ 1800*550*400mm | 5排
68 |  | 单椅 | 112㎡10个，60㎡每个警务站5个，一共30 | 30个
≥550*550*450mm
69 |  | 配件 | 所有桌、椅的配件 | 1套
70 |  | 安装费 | 所有电子产品的安装费
71 |  | 注：家具订做
72 | 合计：
四、电脑和无人机产品明细：
序号 | 类别 | 产品名称 | 参数 | 数量
1 | 电脑 | 视频网电脑 | 参数 | 5台
CPU型号：i7- 13700KF
核心数十六核CPU速度3.4GHz
内存： 16G 插槽数量4个最大支持容量128GB
硬盘 512G SSDG固态硬盘
USB接口数9个
视频接口VGA\HDMI接口
显卡：3060TI_8GLHR
网卡:有线网卡
显示器，
来酷的27寸-显示器
|  | 公安网电脑 | 参数 | 8台
CPU型号i5-13400核心数十核 CPU速度2.5GHz
内存： 16G 插槽数量2个最大支持容量32GB
硬盘混合硬盘1T+256SSDG固态硬盘
USB接口数2个
视频接口VGA\HDMI接口
网卡:有线网卡
显卡：集成显卡
来酷的27寸显示器
2 | 无人机 | 无人机（加停机坪） | 参数 | 1台
一、飞行器
1.外形尺寸（折叠，包含桨叶）≤ 450mm×450mm×450mm
2.GPS定位悬停精度绝对值 垂直≥0.5 m，水平≥1.5 m
3.视觉定位悬停精度绝对值 垂直≥0.1 m，水平≥0.3 m
4.GNSS系统 支持GPS、GLONASS、BEIDOU、GALILEO四种导航系统
5.RTK：飞行器具备RTK定位和定向能力，能够在指南针受到干扰的环境下利用RTK定向安全飞行
RTK模式悬停精度 RTK模式下飞行器悬停精度满足：垂直≤±0.1 m水平≤±0.2 m
6.最大下降速度 5 m/s；最大倾斜下降速度 7 m/s
7.视觉系统：飞行器的前、后、上、下、左、右均具备双目视觉系统。探测到附近障碍物时，飞行器能通过地面站软件发出警示信息；距离障碍物距离较近时，飞行器能主动刹停。视觉系统的探测范围至少达到30m
8.红外障碍感知：飞行器具备六向红外TOF传感器
9.无人机防护等级：飞行器具备IP45防护等级
10.最大飞行时间（空载）≥ 55分钟
11.工作环境温度 ≥-20°C 至 50° C
12.FPV摄像头 飞行器配置FPV摄像头，画面分辨率不低于720p
13. 遥控器需具备5.5英寸，1080p及以上分辨率的显示屏，屏幕最高亮度至少达到 1000 cd/m2
二、无人机机场
1.尺寸：≤900mmx900mmx900mm
2.重量：≤90kg
3.最大输入功率：≥1500W
4.防护等级：≥IP55的防护等级
5.最大允许降落风速：≥6级
最大运行海拔高度:≥4000米
最大作业半径:≥7000米
6.RTK 基站卫星接收频率 设备所含RTK基站可同时接收GPS、GLONASS、BEIDOU、GALILEO四种卫星信号。
7.天线:具备智能冗余设计，天线数量4天线
8.空调类型:内置TEC空调系统
9.4G 接入 设备可使用蜂窝模块和SIM卡通过4G实现网络接入
传感器:内置风速、雨量、温度、湿度、水浸、振动等传感器
分辨率:监控相机视频分辨率≥1080P
10.交流电接口:40KA（8/20us）
以太网接口 :防雷能力1.5KA（8/20us）