## 附表1 项目投资汇总
附表1：项目总投资概算表
项目名称：准格尔旗生态环境管理一体化建设项目 |  |  | 单位：万元
序号 | 费用名称 | 投资(万元) | 说明
一 | 工程费 | 2489.898 | （一）+（二）+（三）
(一) | 招标设备购置费 | 1352.648
(二) | 定制开发软件费 | 1063
(三) | 系统集成费 | 74.25

## 附表2 招标设备采购清单
附表2：项目硬件配置清单
项目名称：准格尔旗生态环境管理一体化建设项目
序号 | 设备及软件名称 | 主要性能指标 | 单位 | 数量 | 说明 | 备注
一 | 硬件设备购置费
（一） | 准旗环保局调度指挥中心
1 | LED显示系统
1.1 | 1LED显示屏系统
1.1.1 | 发送盒 | 输入接口 1.DVI×1：最大支持输入分辨率1920×1200@60Hz，支持自定义分辨率 2.HDMI 1.3×1：最大支持输入分辨率1920×1200@60Hz，支持自定义分辨率 3.AUDIO×1：3.5mm 接口，接收电脑等设备的音频信号 输出接口 4.Port×4：RJ45，4路千兆网口输出 5.HDMI 1.3×1：HDMI 回环输出，用于监视或级联下台设备，最大分辨率1920×1200@60Hz 控制接口： 6.USB OUT×1：USB 输出，多台发送盒之间级联 7.USB IN×1：USB 输入，用于与PC连接调试参数 | 台 | 6
1.1.2 | 显示屏控制设备嵌入式软件 | 1.支持视频、音频、图像、文字、Flash、Gif等形式的媒体文件播放； 2.支持Word、Excel、PPT显示；支持多页面多分区节目编辑； 3.支持时钟、计时、网页、表格、数据库、天气预报显示；支持外部视频、环境信息、体育比分、桌面拷贝播放； 4.支持对LED大屏幕的手工校正，同时兼容其它专业校正设备采集的校正数据； | 套 | 6
1.2 | 控制设备以及配套设备
1.2.1 | 高清一体终端 | 1.处理能力：作为输入节点时，支持采集1路YUV4:4:4 3840x2160P@60并编码，或同步采集2路3840x2160P@30fps高清视频信号并同步编码；作为输出节点时，支持同时解码4路3840x2160P@60fps高清视频信号，支持YUV4:4:4 3840x2160P@60解码并显示，支持同步输出2路不同的高清视频拼接合成画面 2.编解码能力：支持H.264/H.265视频编码、PCM音频无损传输 3.视频接口：≥3×HDMI2.0 IN、≥2×HDMI2.1 OUT、≥1×DP1.4a OUT 4.音频接口：≥2×3.5mm立体声音频输入、≥2×3.5mm立体声音频输出 5.USB接口：≥2×USB2.0（KVM接口）、≥2×USB3.0（支持音频、视频输入）、≥1×Type-C 6.网口：≥1×RJ45，10/100/1000Base-T，支持POE 7.OPTICAL光纤网络接口：≥1×SFP 8.串口：≥1×RS-485、≥2×RS-232 9.红外：≥1×IR、≥4×IR OUT 10.I/O口：≥3×I/O口 11.弱继电器口：≥2×RELAY口 12.复位按键：≥1×针孔系统RESET按键、≥1×针孔IP RESET按键 13.模式开关：≥1×输入输出模式开关 | 台 | 1
1.2.2 | 分布式终端嵌入式软件 | 1.软件内嵌于分布式综合管理系统终端设备，用于对音视频、控制信号的编解码。 2.支持高性能的H.265视频编解码技术，兼容H.264视频编解码技术。 3.支持对3840*2160P60帧视频分辨率的处理，可实现对高清视频信号的采集编码、传输。 4.支持PCM音频无损传输。 5.支持通过网络方式远程对终端进行管理，可修改IP地址信息、查看状态。 | 套 | 1
1.2.3 | 高清一体终端 | 1.处理能力：作为输入节点时，支持采集1路YUV4:4:4 3840x2160P@60并编码，或同步采集2路3840x2160P@30fps高清视频信号并同步编码；作为输出节点时，支持同时解码4路3840x2160P@60fps高清视频信号，支持YUV4:4:4 3840x2160P@60解码并显示，支持同步输出2路不同的高清视频拼接合成画面 2.编解码能力：支持H.264/H.265视频编码、PCM音频无损传输 3.视频接口：≥3×HDMI2.0 IN、≥2×HDMI2.1 OUT、≥1×DP1.4a OUT 4.音频接口：≥2×3.5mm立体声音频输入、≥2×3.5mm立体声音频输出 5.USB接口：≥2×USB2.0（KVM接口）、≥2×USB3.0（支持音频、视频输入）、≥1×Type-C 6.网口：≥1×RJ45，10/100/1000Base-T，支持POE 7.OPTICAL光纤网络接口：≥1×SFP 8.串口：≥1×RS-485、≥2×RS-232 9.红外：≥1×IR、≥4×IR OUT 10.I/O口：≥3×I/O口 11.弱继电器口：≥2×RELAY口 12.复位按键：≥1×针孔系统RESET按键、≥1×针孔IP RESET按键 13.模式开关：≥1×输入输出模式开关 14.显示屏：≥128×32像素2.23英寸OLED显示屏 | 台 | 9
1.2.4 | 分布式终端嵌入式软件 | 1.软件内嵌于分布式综合管理系统终端设备，用于对音视频、控制信号的编解码。 2.支持高性能的H.265视频编解码技术，兼容H.264视频编解码技术。 3.支持对3840*2160P60帧视频分辨率的处理，可实现对高清视频信号的采集编码、传输。 4.支持PCM音频无损传输。 5.支持通过网络方式远程对终端进行管理，可修改IP地址信息、查看状态。 | 套 | 9
1.2.5 | 配电柜 | 1.额定功率：≥10KW，输出路数：≥3路 2.输入电压：三相五线制AC380V±10％，频率50Hz±5％ 3.输出电压：单相220VAC 4.交流接触器：（额定电流32A）*1 5.额定电流：16.8A，主断路器电流：40A 6.控制方式：PLC远程控制+手动控制+定时控制+中控控制+遥控控制 7.温度测量范围：-40~+85℃，±0.3℃ 8.湿度测量范围：0~100%RH，±2%RH 9.烟雾探头：红外线光电 | 台 | 1
1.3 | 包装材料
1.3.1 | 包装材料 | 8mm胶合免熏蒸木箱 | 平方米 | 12.7575
2 | 扩声系统
2.1 | 专业音箱 | 1.阻抗：≥8Ω 2.频响：55Hz-20kHz 3.额定功率：≥300W 4.峰值功率：≥1200W 5.灵敏度：≥98dB/W/m 6.最大声压级（额定/峰值）：123dB/129dB 7.覆盖角度：(H)80°(V)60° 8.高音：1.4"压缩高音单元×1 9.低音：10"低音×1 | 只 | 2
2.2 | 支架 | 1.固定面板尺寸（长*宽）:227mm*150mm±1mm 2.臂长：280mm至400mm（可调节） 3.类型：音箱支架 | 只 | 2
2.3 | 专业功放 | 1.输出功率：立体声@8Ω：≥500W×2；立体声@4Ω：≥850W×2；桥接@8Ω：≥1700W 2.输入灵敏度：2.2dBu(1V)/8.2dBu(2V) 3.输入阻抗：10KΩ 4.频率响应(@1W功率下)：20Hz-20KHz/±1dB @8Ω 5.THD+N(@1/8功率下) ：≤0.01% 6.分离度(@1KHz) ：≥80dB 7.阻尼系数(@1KHz) ：≥200@ 8 ohms 8.信噪比（A计权）：≥100dB | 台 | 1
2.4 | 专业音箱 | 1.阻抗：≥8Ω 2.频响：60Hz~20KHz 3.额定功率：≥200W 4.峰值功率：≥800W 5.灵敏度：≥96dB/W/M 6.最大声压级（额定/峰值）：119dB/126dB 7.覆盖角度：(H)80°(V)60° 8.高音：1.4"压缩高音单元×1 9.低音：8"低音×1 | 只 | 4
2.5 | 支架 | 固定面板孔位尺寸（长*宽）： 140mm*65mm 箱体固定面板孔位尺寸（长*宽）： 128mm*70mm 设备面板尺寸：160mm*90mm 类型：音箱支架 | 只 | 4
2.6 | 专业功放 | 1.输出功率：立体声@8Ω：≥350W×2；立体声@4Ω：≥600W×2 2.输入灵敏度：≥2.2dBu(1V) 3.输入阻抗：≥10KΩ 4.频率响应(@1W功率下)：20Hz-20KHz/±1dB @8Ω 5.THD+N(@1/8功率下) ：≤0.01% 6.分离度(@1KHz) ：≥80dB 7.阻尼系数(@1KHz) ：≥200@ 8 ohms 8.信噪比（A计权）：≥93dB | 台 | 2
2.7 | 无线话筒 | 系统指标 1.频率范围：470MHz-510MHz、540MHz-590MHz、640MHz-690MHz、807MHz-830MHz 2.调制方式：pi/4-DQPSK 3.频率响应：20Hz~20kHz （±3dB） 4.信噪比：≥105dB（XLR） 5.THD+N：＜0.1% 6.工作距离：≥80m 接收机指标 1.显示屏：TFT-LCD屏 2.显示屏分辨率：240×3RGB×320 3.失真度：<0.05% 4.天线接口：BNC/50Ω 5.接收灵敏度：＜-95dBm 6.最大输出：平衡输出500mV，非平衡输出1000mV 发射机指标 1.显示屏：OLED屏 2.显示屏分辨率：128×64 3.音头：动圈式麦克风（双手持话筒） 4.输出功率：≥10dBm 5.工作电流：≤200mA 6.电池：2×1.5V(AA) 7.电池使用时长：>10H | 套 | 2
2.8 | 话筒呼叫控制嵌入软件 | 1.软件内嵌于无线话筒系统设备，话筒呼叫控制功能。 2.采用UHF超高频段双真分集接收，并采用PPL锁相环多信道频率合成技术。 3.支持自动选讯接收方式。 4.支持信道选择、频率可调、可设置主机与话筒配对。 | 套 | 2
2.9 | 天线分配器 | 1.频率范围：470-950MHZ 2.总增益：≥10dB 3.输入/出阻抗：≥50Ω 4.天线供电：9V 5.信号输入接口：≥BNC接口×2 6.信号输出接口：≥BNC接口×8 7.信号级联接口：≥BNC接口×2 8.直流输出接口：12V DC/3A（MAX）×4 组 中央点为正极 9.电源：12V DC/3A 10.连接器端口：BNC | 套 | 1
2.10 | 话筒天线 | 1.频率范围：470～950MHz 2.最大增益：8.0dBi 3.电压驻波比：≤2.0 4.极化方式：线极化 5.输入阻抗：50Ω 6.接头型号：BNC 接头 7.工作温度：-30～+60℃ 8.放大器OIP3：＞25dBm 9.指向性：180°指向 | 套 | 1
2.11 | 数字调音台 | 1.输入：≥14个平衡输入接口(XLR)、≥16路TRS输入接口、≥1个OPTICAL接口、≥1个S/PDIF接口、≥1个USB2.0接口 2.输出：≥1组立体声主输出L/R（XLR）、≥1路AES输出接口、≥6路BUS输出接口（XLR）、≥2路AUX输出接口（XLR） 3.底噪：-90dBu 无记权（AP 515测试 AES17-20Khz） 4.失真度：0.005% @4dBu 20～20Khz 5.信噪比：-108dB无记权 6.动态范围：108dB 7.最大输入输出电平：18dBu （6.2Vrms）平衡 8.频率响应：20Hz~20KHz ±0.5dB 9.触控：电容 10.操作系统：Linux 11.DSP：ADSP-21489 400Mhz 12.USB：录音 播放 ( 播放格式APE、FLAC、MP3、WAV ) 13.DCA：有 14.电动推子：13 15.ipad控制：有 16.效果器：≥2个效果器母线（6个预置效果参数、24个用户存储） 17.反馈抑制器：16个独立 18.以太网：100M 19.RS-232协议：有 20.TCP/IP控制协议：有 21.USB鼠标：支持有线USB鼠标 | 台 | 1
2.12 | 音频处理器 | 1.输入通道：≥8路平衡式话筒/线路，采用裸线接口端子，平衡接法； 2.输出通道：≥8路平衡式线路输出，采用裸线接口端子，平衡接法； 3.处理器：48kHz采样频率，64-bit DSP处理器；32-bit A/D及D/A转换 4.幻象供电：DC 48V 5.频率响应：20Hz～20KHz 6.总谐波失真+噪声：≤0.002% OUTPUT=24dBu/1kHz 7.信噪比：≥110dB@1kHz 24dBu（A计权） 8.通道分离度：≥100dB@1kHz 24dBu（A计权） 9.输入阻抗(平衡式)：平衡：20KΩ 10.最大输出阻抗(平衡式)：平衡：100Ω 11.输入范围：≤+24dBu 12.啸叫寻找与抑制方式：全自动式陷波 13.陷波器：≥24个（静态点和动态点可配） 14.Q值范围：10-50 15.频率分辨率：1Hz 16.啸叫寻找时间：0.1—0.5S 17.FFT长度：1024 18.传声增益：4—10dB 19.系统增益：0dB 20.分频器：具有巴特沃斯，贝塞尔，林克威治-瑞利三种高低通滤波器 21.显示：≥2英寸IPS真彩显示屏，分辨率320*240 | 台 | 1
2.13 | 数字音频处理器软件 | 1.支持通过软件管理四进四出、八进八出、十二进十二出、十六进十六出通道设备，支持单独配置开关，灵活方便。 2.可根据不同的使用场景存储8种预设模式。 3.支持调节闪避器功能。 4.支持调节扩展器功能。 5.支持调节均衡器功能。 6.支持调节压缩器功能。 7.支持调节自动增益功能。 8.支持调节自动混音功能。 9.支持调节反馈抑制功能。 10.支持调节回声消除功能。 11.支持调节矩阵功能。 12.支持调节延时器功能。 13.支持调节分频器功能。 14.支持调节限幅器功能。 | 套 | 1
2.14 | 电源管理器 | 1.额定输出电压：AC~220V50Hz 2.额定输出电流：30A 3.可控制电源：8路 4.每路动作延时时间：1秒 5.供电电源：VAC，220V50/60Hz，30A 6.单路额定输出电源：10A | 台 | 3
3 | 会议系统
3.1 | 全数字会议系统主机 | 1.话筒容量：有线话筒4096；无线话筒300 2.同声传译通道：63+1通道 3.频率响应：80Hz~16KHz 4.信噪比：≥78dB(A) 5.动态范围：≥80dB 6.总谐波失真：≤0.05% 7.主电源：100-120VAC/200-240VACbyswitch 8.音频输入：LINEIN1:775mVrms平衡；2路输入凤凰端子:775mVrms平衡；LINEIN2:775mVrms非平衡 9.音频输出：LINEOUT1:1Vrms平衡；16路多功能输出凤凰端子:1Vrms平衡；LINEOUT2:1Vrms非平衡 10.输出负载：≥1KΩ 11.EXTENSION口：1路，连接会议系统扩展设备 12.DANTE/NC口：1路，对接DANTE协议的外部设备 13.WIFI网口：1路，连接无线AP 14.PC网口：1路，连接电脑 15.DELEGATES输出接口：4路，用于连接会议发言单元 16.RS-232接口：2路，1路用于摄像跟踪，1路用于对接外部设备 17.RS-485接口：1路，用于摄像跟踪 18.有线话筒连接方式：专用电缆（6芯） 19.触屏控制：≥4.3英寸全彩触摸屏 20.颜色：黑色 | 台 | 1
3.2 | 数字会议系统 | 技术参数： 1.软件内嵌于会议系统主机设备，应用于对全数字会议系统音频传输软件的管理或控制。 2.支持同声传译功能。 3.内置DSP音频处理技术，支持EQ均衡调节音频处理能力。 4.支持话筒管理能力。 5.软件支持根据话筒ID提供不同的代码编号给中控系统，与中控系统对接后，可实现摄像自动跟踪功能。 | 套 | 1
3.3 | 会议话筒 | 功能特点： 1.采用电容触摸按键，可有效杜绝按键敲击声，保障会场环境良好。 2.单元采用非压缩音频传输技术，48K采样率，80Hz-16kHz带宽完美音质。 3.单元采用100M网络传输，网络连接采用网线手拉手，方便布线。 4.单元通信采用标准TCP/IP协议，且每个单元可支持ping包功能。 5.采用4.3英寸全彩触屏。 6.同声传译支持63+1通道，单元具有双通道收听功能，可同时收听不同译员通道。 7.具备≥两个3.5mm耳机接口，可收听63+1个通道任意一通道的声音。 8.单元支持 PC 软件话筒控制，支持声控功能。 9.主席单元具备关闭代表单元发言的优先权限。 10.每个单元支持web管理服务，支持四种语言切换、调节话筒ID号、话筒灵敏度、话筒EQ等参数。 技术参数 1.麦克风类型：驻极体电容式 2.咪芯指向性：心型 3.频率响应：80Hz~16kHz 4.麦克风输入阻抗：1KΩ 5.灵敏度：-40±1dB (0dB=1V/Pa,at 1KHz) 6.最大SPL：120dB(THD＜3%) 7.信噪比：≥80dB(A) 8.串扰：≥70dB 9.动态范围：≥80dB 10.THD：<0.3% 11.最大功耗：3W 12.内置喇叭：≥2W@4Ω×1 | 台 | 1
3.4 | 会议主席控制内嵌软件 | 技术参数： 1.软件内嵌于会议单元设备，应用于对全数字会议系统音频传输软件的管理或控制。 2.支持签到功能，也可以通过PC软件禁止单元签到、控制单元签到等功能。 3.支持48KHz采样率音频处理能力。 | 套 | 1
3.5 | 会议话筒 | 功能特点： 1.采用电容触摸按键，可有效杜绝按键敲击声，保障会场环境良好。 2.单元采用非压缩音频传输技术，48K采样率，80Hz-16kHz带宽完美音质。 3.单元采用100M网络传输，网络连接采用网线手拉手，方便布线。 4.单元通信采用标准TCP/IP协议，且每个单元可支持ping包功能。 5.采用≥4.3英寸全彩触屏。 6.同声传译支持≥63+1通道，单元具有双通道收听功能，可同时收听不同译员通道。 7.具备≥两个3.5mm耳机接口，可收听≥63+1个通道任意一通道的声音。 8.单元支持 PC 软件话筒控制，支持声控功能。 9.每个单元支持web管理服务，支持四种语言切换、调节话筒ID号、话筒灵敏度、话筒EQ等参数。 10.单元具有发言计时和定时发言功能，代表机具有申请发言功能。 11.单元内部具有反馈抑制功能，具有声控功能，声控灵敏度可调。 12.单元具有 ≥5 段 EQ 调节功能。 技术参数 1.麦克风类型：驻极体电容式 2.咪芯指向性：心型 3.频率响应：80Hz~16kHz 4.麦克风输入阻抗：1KΩ 5.灵敏度：-40±1dB (0dB=1V/Pa,at 1KHz) 6.最大SPL：120dB(THD＜3%) 7.信噪比：≥80dB(A) 8.串扰：≥70dB 9.动态范围：≥80dB 10.THD：<0.3% 11.最大功耗：3W 12.内置喇叭：≥2W@4Ω×1 | 台 | 9
3.6 | 全数字会议系统音频传输内嵌软件 | 技术参数： 1.软件内嵌于会议单元设备，应用于对全数字会议系统音频传输软件的管理或控制。 2.支持签到功能，也可以通过PC软件禁止单元签到、控制单元签到等功能。 3.支持48KHz采样率音频处理能力。 | 套 | 9
3.7 | 连接线 | ≥20米延长线（一公一母） | 根 | 1
3.8 | 插座 | 1.整机功耗:1.5W 2.网口规范:IEEE802.3、 IEEE802.3u、IEEE802.3x 3.供电方式 :六芯口供电 | 个 | 1
3.9 | 会议话筒处理器 | 1.支持话筒同时开麦数量：16个有线单元+8个无线单元 2.频率响应：80Hz~16kHz 3.信噪比：≥75dB(A) 4.动态范围：≥75dB(A) 5.总谐波失真：≤0.05% 6.主电源：100-240AC/50-60Hz 7.音频输出：LINE OUT 1: 1V 卡侬平衡输出；LINE OUT 2: 1V 莲花座非平衡输出 8.输出负载：≥1KΩ 9.连接方式：RJ45网口 10.指示灯：AFC功能指示灯、音频信号灯、工作状态指示灯、电源指示灯 | 台 | 1
4 | 会议录播系统
4.1 | 录播主机 | 一、硬件参数： 1.采用国产主控芯片≥八核64位处理器，≥8GB 运行内存。 2.主机自带 ≥2TB 的存储空间。 3.显示模块：主机内置≥1.8英寸LCD显示屏。 4.视频输入：主机具备≥6路HDMI信号输入接口，全HDMI接口视频4K分辨率画面采集，具备≥1路Type-C接口采集画面，1080P分辨率采集画面。 5.视频输出：主机具备≥4路HDMI信号输出接口，其中≥2路4K分辨率以及音频同时输出；其他≥2路HDMI输出口具备自定义通道画面输出。 6.音频接口：具备≥1路3.5mm音频接口以及2路凤凰端子采集音频；≥1路3.5mm音频接口以及≥2路凤凰端子输出音频。 7.控制接口：主机具备≥3路RS-232凤凰端子接口和≥1路RS-485凤凰端子接口，其≥中1路RS232和1路RS485带12V电压供电，可对接各种串口协议设备并对该设备进行供电；具备≥5路USB接口；自带≥4英寸触摸面板。具备≥4路短路触发I/O。 8.网络接口：具备≥1路802.3ab 1000Base-T千兆RJ45网络接口，≥1路光纤网口，支持IPv4地址和IPv6地址。 二、软件功能： 1.基于B/S架构，登陆web端即可实现在线导播、直播管理、信号管理、分组管理、用户管理、文件管理、预约录制、中控管理以及系统管理等功能。 2.支持H.264/H.265视频编解码协议，支持AAC音频编码协议，保证音频高还原度音视频精准同步录制。 3.设备可实现8路4K网络摄像头同时接入解码，具备≥6路资源画面合成输出4K分辨率PGM画面。 4.支持9路视频流同时录制 5.具备用户模式和高级模式设置。 6.支持视频文件分片录制 7.音频编码支持多种格式 8.支持本地视频预览回放功能 9.支持web端文件预览 | 台 | 1
4.2 | 自动录制控制内嵌软件 | 1.软件内嵌录播主机，运行在国产操作系统环境，支持B/S管理。 2.软件支持添加录制片头、添加字幕、添加logo以及预约录制等功能。 3.软件支持对课堂或培训课堂录制的控制和管理。 4.软件支持多画面模式等，支持自定义布局。 5.软件支持通过导播台、导播键盘、导播软件等方式进行控制和管理录播主机。 | 套 | 1
5 | 远程视讯系统
5.1 | 视频会议主机 | 功能特点： 1.标准机柜式结构，采用专业的国产音视频编解码芯片、电信级插卡式设计，支持7*24小时连续工作。 2.支持B/S架构，可通过内置web进行管理，支持中英文切换；支持分级分权管理功能。 3.支持ITU-T H.323、IETF SIP协议，兼容H.323、SIP、RTSP等协议的设备混合入会，具有良好的兼容性。 4.带宽速率支持64Kbps-8Mbps；支持CIF、4CIF、720P、1080P视频分辨率,可扩展支持4K30fps视频分辨率。 5.支持H.263、H.263+、H.264、H.264 HP、H.265视频编解码协议，支持G.711、G.722、G.722.1、G.722.1C、OPUS等音频编解码协议，音质最高达48KHz。 6.支持智能混速、混协议、混格式功能，允许不同速率、不同协议、不同视频格式终端同时接入会议。 7.单机支持≥4组物理会议，支持≥8路1080P并发用户，支持并发≥20个虚拟会议。 8.支持MCU级联功能。 9.支持H.239数字双流技术，主辅流皆可达到1080P。 技术参数： 1.容量能力：8路用户 2.并发会议：4组物理会议； 3.板卡数量：3块；其中2块资源板卡、1块网络板卡； 4.视频输出：8个HDMI接口； 5.网口：2个RJ45标准网口，100M/1000M 6.环境要求温度：0℃ ～35℃ (工作状态) -40℃～55℃ (非工作状态) 7.相对湿度：10%～80% (工作状态) 0%～95% (非工作状态)（不凝露） | 台 | 1
5.2 | 高清视频会议MCU嵌入软件 | 技术参数： 1.多点控制单元（MCU）嵌入式软件，内嵌于设备，实现设备各项基本功能的运行。 2.支持通过Web方式实现设备管理、用户管理、会议管理，支持Telnet、ssh等远程维护方式，根据用户特性、区域特性进行分区管理。 3.支持混速、混视频格式、混协议会议。 4.支持多画面，常见多种多画面布局，支持自动分屏。 5.支持多级网络视频管理，也支持扁平化的网络管理。 6.支持视频通信协议H.323，支持H.264HP等视频编解码技术、G7.11、G.722等音频编解码技术。 7.支持“主流+辅流”双流方式 | 套 | 1
5.3 | 高清视频终端 | 功能特点： 1.采用分体式结构，内置硬件视频处理单元。 2.支持ITU-T H.323、SIP标准协议，具有良好的兼容性；支持H.239、BFCP双流协议，主辅流皆可达到1080P。 3.呼叫带宽支持64Kbps-8Mbps；支持CIF、4CIF、720P、1080P视频分辨率。 4.支持1280*720 60fps/50fps/30fps/25fps、1920*1080 60fps/50fps/30fps/25fps高清视频信号输入。 5.支持1024*768 60fps、1280*720 60fps、1920*1080 60fps/30fps、 3840*2160 60fps/30fps高清视频信号输出。 6.支持H.261、H.263、H.263+、H.264、H.264 HP、H.265视频编解码协议，支持G.711、G.722、G.722.1、G.722.1C、OPUS等音频编解码协议，音质最高达48KHz。 7.支持辅流批注功能。 8.支持通过2.4G遥控器、web、触控、鼠标键盘等方式来操控终端，支持遥控器飞鼠操控模式。 9.支持任意打开、关闭远端视频，支持飞鼠方式拖拽变更视频在画面布局中的窗口位置。 技术参数： 1.框架协议：符合国际电联ITU H.323、SIP协议 2.视频输入：≥3路高清视频输入接口，HDMI*3 3.视频输出：≥2路高清视频输出接口，HDMI*2 4.音频输入：≥3路音频输入接口，MIC IN*1、LINE IN*1、HDMI*1 5.音频输出：≥2路音频输出接口，HDMI*1、LINE OUT*1 6.网络：≥1路千兆网口，≥RJ45*1；≥1路WIFI网络（可选配为4G网络） 7.USB接口：≥2个USB2.0接口，可用于接扩展设备或在线升级 8.控制接口：≥1路RS-232 9.视频协议：支持H.261、H.263、H.263+、H.264、H.264 HP、H.265视频标准协议 10.双流协议：支持H.239、BFCP双流协议 11.显示方式：支持4：3和16：9 12.散热方式：内置散热风扇 13.环境要求温度：0℃ ～35℃ (工作状态) -40℃～55℃ (非工作状态) 14.相对湿度：10%～80% (工作状态) 0%～95% (非工作状态)（不凝露） | 台 | 1
5.4 | 高清视频会议终端嵌入软件 | 1.远程视频会议终端嵌入式软件，内嵌于设备，实现设备各项基本功能的运行。 2.支持国际电联ITU-H.323标准通信协议，兼容SIP协议。 3.支持H.264HP等视频编解码技术、G7.11、G.722等音频编解码技术。 4.支持“主流+辅流”双流方式传输视频会议画面。 5.支持高清1080P/60帧视频处理能力。 6.支持WEB管理，符合不同用户的使用习惯。 | 套 | 1
5.5 | 摄像机 | 技术参数： 1.视频信号系统：1080P60，1080P59.94，1080P50，1080I60，1080I59.94，1080I50，1080P30，1080P29.97，1080P25，720P60，720P59.94，720P50 2.传感器类型：≥1/2.8英寸, CMOS有效像素:≥207万 3.扫描方式：逐行 4.镜头：30x, f4.42mm ~ 132.6mm, F1.8 ~ F2.8 5.最低照度：0.5Lux @ (F1.8, AGC ON) 6.电子快门：1/30s ~ 1/10000s 7.白平衡：自动, 手动,一键式,室内,室外 8.数字降噪：2D, 3D数字降噪 9.背光补偿：支持 10.信噪比：≥55dB | 台 | 3
5.6 | 高清视频会议专用摄像头内嵌软件 | 技术参数： 1.软件内嵌于高清视频会议专用摄像头，实现高清视频拍摄采集处理功能。 2.支持高清1080P/60帧视频处理能力。 3.支持对高清视频信号HDMI/DVI的处理、传输；支持H.264视频编解码技术能力。 4.支持光学变焦处理能力，支持通过串口实现远程控制。 5.支持2D、3D降噪技术。 6.支持预置位设定及调用功能。 | 套 | 3
5.7 | 交换机 | 二层交换机（24口全千兆）≥24个10/100/1000Base-T以太网端口，≥4个万兆SFP+端口 | 台 | 1
6 | 分布式管理系统
6.1 | 核心服务器
6.1.1 | 分布式综合管理主机 | 1.CPU：≥4核 双核 2.内存：≥8GB DDR；最大支持≥16GB DDR 3.存储：≥1TB SSD硬盘；≥2个SATA2.0接口；≥1个SATA3.0 4.箱盘位数：≥6个标准3.5"硬盘位 5.显示接口：VGA+DVI 6.网卡：≥2个千兆网口 7.硬件监测：故障/错误/过载和报警(包括磁盘/电力/风机/温度/IO性能) 8.工作温度：-10℃~60℃ 9.相对湿度：5%-90%，非凝结 10.工作电源：AC200-240V,50/60H | 台 | 1
6.1.2 | 分布式综合管理主机软件 | 软件特点： 1.软件支持银河麒麟、统信等国产操作系统，支持兆芯、龙芯、飞腾、鲲鹏等国产CPU，稳定可靠，可高效地对系统设备进行管理、控制、数据交互等。 2.系统采用分布式架构，更灵活扩展及控制，可从通过采集盒（输入盒）对信号进行物理安全隔离，即可以实现对信号源的控制或者后端被动的接收；系统具有良好的扩容升级性能，只需按需增加系统的输入节点（采集盒）/输出节点（解码盒）。 3.系统采用B/S和C/S管理控制架构，支持网页web访问系统后台管理。 4.支持远程控制升级输入盒/输出盒应用程序。 5.支持后台web界面、移动端操作界面自定义设置。 6.支持对信号分类及排序功能。 7.支持自由操控，支持拖拽视频源到显示控制区域。 8.支持设置组合信号。 9.支持标准分辨率模式和非标准的LED分辨率模式（LED模块分辨率不规则），适用于各类显示屏。 10.支持自定义编辑和预存不同的场景。 | 套 | 1
6.2 | 分布式系统平台对接、功能定制等
6.2.1 | 分布式网关主机 | 1.外观结构：材质1.0mmSGCC，标配≥2个风扇 2.CPU：≥4核(双核） 3.内存：≥8GB DDR；最大支持≥16GB的DDR 4.存储：≥1TB固态硬盘；≥2个SATA2.0接口；≥1个SATA3.0； 5.箱盘位数：≥6个标准3.5"硬盘位 6.显示接口：VGA+DVI 7.网卡：≥2个千兆网口 8.硬件监测：故障/错误/过载和报警(包括磁盘/电力/风机/温度/IO性能) 9.工作温度：-10℃~60℃ 10.相对湿度：5%-90%，非凝结 | 台 | 1
6.2.2 | 分布式网关主机软件 | 1.支持将满足onvif协议的海康、大华、华为和宇视等品牌的IP摄像机接入分布式系统，支持1080P分辨率，支持IP摄像机信号画面上墙功能。 2.支持在同网段时自动搜索、添加IP摄像机信号，并支持手动添加摄像机信号。 3.IP摄像机信号接入分布式系统后，可支持实现画面漫游、拼接、画面放大、画面缩小、拉伸等功能。 4.支持通过存储服务器对接入分布式系统的IP摄像机画面进行存储。 | 套 | 200
6.3 | 分布式环境控制系统
6.3.1 | 分布式中控主机 | 1.处理器：≥4核 2.存储：板载≥8GB eMMC Flash 3.内存：≥4GB LPDDR4 内存 4.网络：≥2 x LAN，10/100/1000Mbps（LAN1主数据接口，LAN2用于双服务备份功能） 5.USB3.0 ：≥2x USB3.0 6.HDMI 2.0：可视化HDMI高清调试监控接口 7.TYPE-C：Debug调试接口 8.ON/OFF：服务器功能拨码开关 9.模拟量：≥4 x AD（0~5V），≥1 x DA（0~10V） 10.红外发射：≥8 x IR红外发射口，发射载波38KHz，最高支持1.142MHz 11.I/O口：≥8路独立可编程，可定义输入/输出控制口 12.继电器：≥8路，可通过电压AC 125V/1A或DC 30V/2A 13.NET：≥1 x DMX512，带DC24V@1.1A输出 14.COM：≥10 x RS232+10 x RS485/RS422(可编程) 15.OLED：≥2.23英寸（128x32）OLED显示屏 16.RS232/422/485：≥10路COM双色信号指示灯，绿色为发送信号指示灯，红色为接收信号指示灯 17.IR OUT：≥8路红外发送指示灯 18.IR：≥1 x IR IN口，红外学习传感器，载波38KHz 19.RUN：系统运行指示灯 20.POWER：蓝色电源指示灯 21.RESET：复位按键 | 台 | 1
6.3.2 | 分布式中控系统逻辑处理内嵌软件 | 1.软件内嵌于分布式中央控制系统主机设备，实现系统控制逻辑、处理等功能。 2.主要包括硬件逻辑模块、软件逻辑模块、红外代码管理、编译、监视等。 3.编程软件支持添加与实际工程对应硬件的逻辑模块。 4.实现串口代码数据、IR红外数据、继电器、I/O数据等的代码转发、逻辑算法处理等编程功能。 5.支持界面设计软件实现中控控制界面的制作及编辑。 | 套 | 1
6.3.3 | 控制器 | 1.面板按键：≥8路独立电源开关控制（手动） 2.载入容量：单路电流20A 3.电源：宽电压通用电源（AC110V - AC240V） 4.控制方法：通过RS-232或网络接口 5.RS-232接口：3PIN排针；波特率：9600，数据位：8，停止位：1，校验位：无。 6.网络接口：RJ-45，100M | 台 | 1
6.4 | 分布式系统集中控制设备
6.4.1 | 分布式综合管理系统控制软件 | 1.支持布局切换功能，可选择4种不同样式布局模板； 2.支持信号源可视化预览，实时显示输入盒信号源图像，支持搜索信号源； 3.支持分组显示拼墙列表； 4.支持自由操控； 5.支持中控功能； 6.支持显示系统全局预案，点击即可执行全局预案； 7.支持虚拟KVM功能； 8.客户端软件支持安装在Windows、安卓、iPad、麒麟等操作系统； 9.在Windows/安卓/iPad运行环境下通过增加相应插件，支持拓展普通话语音控制功能。 10.支持对输入信号进行标注 | 套 | 2
6.5 | 分布式音视频切换
6.5.1 | 高清一体终端 | 1.处理能力：作为输入节点时，支持采集≥1路YUV4:4:4 3840x2160P@60并编码，或同步采集≥2路3840x2160P@30fps高清视频信号并同步编码；作为输出节点时，支持同时解码≥4路3840x2160P@60fps高清视频信号，支持YUV4:4:4 3840x2160P@60解码并显示，支持同步输出≥2路不同的高清视频拼接合成画面 2.编解码能力：支持H.264/H.265视频编码、PCM音频无损传输 3.视频接口：≥3×HDMI2.0 IN、≥2×HDMI2.1 OUT、≥1×DP1.4a OUT 4.音频接口：≥2×3.5mm立体声音频输入、≥2×3.5mm立体声音频输出，输入灵敏度:775mV 5.USB接口：≥2×USB2.0（KVM接口）、≥2×USB3.0（支持音频、视频输入）、≥1×Type-C 6.网口：≥1×RJ45，10/100/1000Base-T，支持POE 7.OPTICAL光纤网络接口：1×SFP 8.串口：≥1×RS-485、≥2×RS-232 9.红外：≥1×IR、≥4×IR OUT 10.I/O口：≥3×I/O口 11.弱继电器口：≥2×RELAY口 12.复位按键：≥1×针孔系统RESET按键、≥1×针孔IP RESET按键 13.模式开关：≥1×输入输出模式开关 14.显示屏：128×32像素≥2.23英寸OLED显示屏 | 台 | 8
6.5.2 | 分布式终端嵌入式软件 | 1.软件内嵌于分布式综合管理系统终端设备，用于对音视频、控制信号的编解码。 2.支持高性能的H.265视频编解码技术，兼容H.264视频编解码技术。 3.支持对3840*2160P60帧视频分辨率的处理，可实现对高清视频信号的采集编码、传输。 4.支持PCM音频无损传输。 5.支持通过网络方式远程对终端进行管理。 | 套 | 8
6.5.3 | 高清一体终端 | 1.处理能力：作为输入节点时，支持采集≥1路YUV4:4:4 3840x2160P@60并编码，或同步采集≥2路3840x2160P@30fps高清视频信号并同步编码；作为输出节点时，支持同时解码≥4路3840x2160P@60fps高清视频信号，支持YUV4:4:4 3840x2160P@60解码并显示，支持同步输出≥2路不同的高清视频拼接合成画面 2.编解码能力：支持H.264/H.265视频编码、PCM音频无损传输 3.视频接口：≥3×HDMI2.0 IN、≥2×HDMI2.1 OUT、≥1×DP1.4a OUT 4.音频接口：≥2×3.5mm立体声音频输入、≥2×3.5mm立体声音频输出，输入灵敏度:775mV 5.USB接口：≥2×USB2.0（KVM接口）、≥2×USB3.0（支持音频、视频输入）、≥1×Type-C 6.网口：≥1×RJ45，10/100/1000Base-T，支持POE 7.OPTICAL光纤网络接口：≥1×SFP 8.串口：≥1×RS-485、≥2×RS-232 9.红外：≥1×IR、4×IR OUT 10.I/O口：≥3×I/O口 11.弱继电器口：≥2×RELAY口 12.复位按键：≥1×针孔系统RESET按键、≥1×针孔IP RESET按键 13.模式开关：≥1×输入输出模式开关 14.显示屏：128×32像素≥2.23英寸OLED显示屏 15.供电方式：DC 12V/POE | 台 | 6
6.5.4 | 分布式终端嵌入式软件 | 1.软件内嵌于分布式综合管理系统终端设备，用于对音视频、控制信号的编解码。 2.支持高性能的H.265视频编解码技术，兼容H.264视频编解码技术。 3.支持对3840*2160P60帧视频分辨率的处理，可实现对高清视频信号的采集编码、传输。 4.支持PCM音频无损传输。 5.支持通过网络方式远程对终端进行管理。 | 套 | 6
7 | 指挥大厅分布式KVM坐席协作管理系统
7.1 | 高清一体终端 | 技术参数： 1.视频处理能力：作为输入节点时，支持同步采集≥2路1920x1080P@60fps高清视频信号并同步编码，支持YUV4:4:4 1920x1080P@60采集并编码；作为输出节点时，支持同时解码≥16路1080P@60fps高清视频信号，支持YUV4:4:4 1920x1080P@60解码并显示，支持同步输出2路不同的高清视频拼接合成画面 2.音频处理能力：支持H.264/H.265视频编码、支持PCM音频无损传输 3.视频接口：≥3×HDMI2.0 IN、≥2×HDMI2.1 OUT、≥1×DP1.4a OUT 4.音频接口：≥2×3.5mm立体声音频输入、≥2×3.5mm立体声音频输出，输入灵敏度:775mV 5.USB接口：≥2×USB2.0（KVM接口）、≥2×USB3.0（支持音频、视频输入）、≥1×Type-C 6.网口：≥1×RJ45，10/100/1000Base-T，支持POE 7.OPTICAL光纤网络接口：≥1×SFP 8.串口：≥1×RS-485、≥2×RS-232 9.红外：≥1×IR IN、≥4×IR OUT 10.I/O口：≥3×I/O口 11.弱继电器口：≥2×RELAY口 12.复位按键：≥1×针孔系统RESET按键、≥1×针孔IP RESET按键 13.模式开关：≥1×输入输出模式开关 14.显示屏：128×32像素≥2.23英寸OLED显示屏 15.供电方式：DC 12V/POE | 台 | 16
7.2 | 分布式终端嵌入式软件 | 1.软件内嵌于系统终端设备，用于对音视频、控制信号的编解码。 2.支持高性能的H.265视频编解码技术，兼容H.264视频编解码技术。 3.支持对1920*1080P60帧视频分辨率的处理，可实现对高清视频信号的编解码、传输。 4.支持PCM音频无损传输。 5.支持通过网络方式远程对终端进行管理。 | 套 | 16
7.3 | 高清一体终端 | 1.视频处理能力：作为输入节点时，支持同步采集≥2路1920x1080P@60fps高清视频信号并同步编码，支持YUV4:4:4 1920x1080P@60采集并编码；作为输出节点时，支持同时解码≥16路1080P@60fps高清视频信号，支持YUV4:4:4 1920x1080P@60解码并显示，支持同步输出≥2路不同的高清视频拼接合成画面 2.音频处理能力：支持H.264/H.265视频编码、支持PCM音频无损传输 3.视频接口：≥3×HDMI2.0 IN、≥2×HDMI2.1 OUT、≥1×DP1.4a OUT 4.音频接口：≥2×3.5mm立体声音频输入、≥2×3.5mm立体声音频输出，输入灵敏度:775mV 5.USB接口：≥2×USB2.0（KVM接口）、≥2×USB3.0（支持音频、视频输入）、≥1×Type-C 6.网口：≥1×RJ45，10/100/1000Base-T，支持POE 7.OPTICAL光纤网络接口：≥1×SFP 8.串口：≥1×RS-485、≥2×RS-232 9.红外：≥1×IR IN、≥4×IR OUT 10.I/O口：≥3×I/O口 11.弱继电器口：≥2×RELAY口 12.复位按键：≥1×针孔系统RESET按键、≥1×针孔IP RESET按键 13.模式开关：≥1×输入输出模式开关 14.显示屏：128×32像素≥2.23英寸OLED显示屏 15.供电方式：DC 12V/POE | 台 | 16
7.4 | 分布式终端嵌入式软件 | 1.软件内嵌于系统终端设备，用于对音视频、控制信号的编解码。 2.支持高性能的H.265视频编解码技术，兼容H.264视频编解码技术。 3.支持对1920*1080P60帧视频分辨率的处理，可实现对高清视频信号的编解码、传输。 4.支持PCM音频无损传输。 5.支持通过网络方式远程对终端进行管理，可修改IP地址信息、查看状态。 | 套 | 16
8 | 周边设备
8.1 | 机柜 | 42U机柜，600*800*2055mm ≥8口PDU国标电源插排×1，≥固定板部件×3,≥风扇×4,≥2"重型脚轮×4，≥M12支脚×4，≥M6方螺母螺钉×40，≥内六角扳手×1 | 台 | 2
8.2 | 断路器 | 名称：带漏电保护断路器 极数：1P+N 额定电流：40A | 个 | 3
8.3 | 桌插 | 1.电源供电：AC 220V 50-60/Hz 2.弹起方式：气撑杆 3.仰角角度：45度，完全符合工程学原理角度 4.环境条件：-20℃～50℃ 湿度≤70%无结露 5.配置接口：≥1个多功能电源接口、≥2个RJ45网络、≥1个3.5音频、≥1个HDMI高清视频接口、≥一个功能按键 | 个 | 2
8.4 | 散热机架 | 1.供电输入：~110-240V 50-60Hz 2.输出：8路DC12V@1.5A电源输出接口 3.安装数量：≥8个终端安装卡位 4.环境温度：-10~+45℃（工作状态），-15~+45℃（存储温度） 5.相对湿度：5%~90%（工作状态） 6.最大功率：120W | 套 | 3
8.5 | 支架 | 将分布式终端节点安装于标准机架上的配件，≥1套可以实现将≥1台终端节点安装于标准机架上，耳朵型支架，便捷安装。 | 套 | 2
8.6 | 交换机 | 交换容量：672Gbps 包转发率：252Mpps 固定端口:≥48个10/100/1000Base-T以太网端口，≥4 个万兆SFP+，POE总功率为1440W，支持 1+1 电源备份 MAC特性: 支持MAC地址自动学习和老化 (1)支持静态、动态、黑洞MAC表项 (2)支持源MAC地址过滤 (3)支持接口MAC地址学习个数限制 VLAN特性: (4)支持4K个VLAN (5)支持Guest VLAN、Voice VLAN (6)支持GVRP协议 (7)支持MUX VLAN功能 (8)支持基于MAC/协议/IP子网/策略/端口的VLAN (9)支持1:1和N:1 VLAN Mapping功能 IP路由:静态路由、RIP、RIPng、OSPF、OSPFv3协议 | 台 | 3
8.7 | 无线路由器 | 双频无线2600M 千兆端口大户型穿墙 板阵天线智能路由 | 台 | 1
9 | 辅材
9.1 | 音频连接线 | ≥1.8米音频连接线：卡侬头（母）*1卡侬头（公）*1，线径：0.3mm | 根 | 6
9.2 | 音频连接线 | ≥5米音频连接线：卡侬头（母）*1卡侬头（公）*1，线径：0.3mm | 根 | 2
9.3 | 音频连接线 | ≥5米音频连接线：卡侬头（母）*1卡侬头（公）*1，线径：0.3mm | 根 | 6
9.4 | 音频连接线 | ≥5米音频连接线：6.35话筒插头*2，线径：0.3mm | 根 | 2
9.5 | 音频连接线 | ≥5米音频连接线：3.5（耳机插头）*1,6.35话筒插头*2,线径：0.3mm | 根 | 1
9.6 | 音频连接线 | ≥5米音频连接线：3.5（耳机插头）*1，卡农头（母）*1，线径：0.3mm | 根 | 3
9.7 | 变压器 | 1．具备≥2路输入、≥2路输出，工业标准接线端子。 2．隔离静噪抗干扰器，消除“嗡”音和“嗞”音“超大电流声” | 只 | 10
9.8 | 其他辅材 | 线缆、水晶头、电源线、延长线等 | 批 | 1
9.9 | 地毯 | 防静电、加密加厚、舒适耐磨 | 平米 | 216
9.10 | 操作台 | 调度指挥室专用，智能化操作台 | 批 | 1
9.11 | 现场装修隔断 | 现场布局、装修 | 批 | 1
9.12 | 会议一体机 | NTSC高色域，≥5000万像素，智能HDR，极速投屏 | 台 | 1
（二） | 现有大气标准站点升级改造
1 | 移动式站房 | 整体吊装，玻璃钢材质，厚度内外≥3mm玻璃钢板，，保温层厚度70mm，，保温材质阻燃聚苯乙烯。玻璃隔断：3000mm*2600mm铝合金钢化玻璃；不锈钢护栏：1.2米高304不锈钢圆管；室外踏步直梯：宽≥0.7米不锈钢扶手；空调：海尔1.5P挂机、来电自启2台；灭火器：8KG悬挂干粉、自动喷淋1套；综合防雷：三级防雷（含相关部门出具的检测报告）； | 套 | 6
2 | 辅材 | 混凝土，钢筋浇筑,建议用户现场制作 | 套 | 6
3 | 监测服务 | 监测服务 | 套 | 6
（三） | 环境监测无人机
1 | 无人机 | 作用：大范围现场的快速检测及查找污染源等领域，同时，通过无人机进行走航监测，可完成空间气体浓度的绘制，为有毒有害气体的检测与判别、污染范围和危险区域的划定、扩散趋势的判定提供有效数据支持。 1、基本要求-无人机 1.1.超强负载能力，最大载重不低于10kg 1.2.无人机轴距≤1.6米； 1.3.续航时间长，最长续航时间不低于60min 1.4.海拔升限不低于5000m，最大飞行速度不低于20m/s，最大爬升速度不低于5m/s，最大下降速度不低于4m/s 1.5.图传方案采用图数一体方案，控制距离≥10km 1.6.飞行控制偏差：航迹偏差≤1.0m，标准差≤0.6m 1.7.悬停控制偏差：水平偏差≤0.5m，垂直偏差≤0.5m 1.8.支持一键返航，支持电池低电压报警，支持链路中断返航，支持飞行区域限制功能 1.9.※定位系统：单北斗定位（※需提供实物照片等证明材料） 1.10.※地面站可以实时显示气体检测模块上的检测数据，并能够控制气体检测模块启动和停止采样（※需提供实物照片等证明材料） 技术指标-无人机 旋 翼 数：6旋翼 机身重量：不大于6.5kg（提供证明材料） 巡航速度：(0～15)m/s 工作温度：-20℃～60℃ 最大抗风能力：不低于12m/s 2.基本要求-气体检测模块 2.1.终端与主机采用有线或无线双传输模式 2.2.高亮触摸液晶屏 2.3.气体传感器模块化设计 2.4.※气体模块之间为快接设计，无需手动拆卸螺丝进行连接（※需提供实物照片等证明材料） 2.5.分体式设计，配备智能终端 2.6.国家强制检定的检测单元（O2.NO.NO2.H2S.CO2.CO.CH4.SO2）提供制造计量器具形式批准证书（提供相应证明文件） 2.7.自带报警灯提示 2.8.可搭载无人机进行走航检测 2.9.预留气象参数接口，可外接气象检测仪（需提供实物照片等证明材料） 2.10.可快速开展检测工作，无需从箱包中取出 2.11.大气压、环境温度、环境相对湿度可实时测量 2.12.内置锂电池，可连续工作不低于10小时，电池可更换 2.13.标准Type-C充电接口，支持交、直流两种供电方式 2.14.防护等级不低于IP66（提供相应证明文件） 2.15.防爆等级不低于Ex d ib ⅡB T4 Gb（提供相应证明文件） 技术指标 -气体检测模块 1氯气：（0～10/50）umol/mol，分辨率：0.01 umol/mol； 2一氧化氮：(0～500) umol/mol，分辨率：1 umol/mol； 3二氧化氮：（0～20/100）umol/mol，分辨率：0.01 umol/mol； 4一氧化碳：（0～200/1000）umol/mol，分辨率：（0.1/0.01）umol/mol； 5二氧化硫：(0～100) umol/mol，分辨率：0.01 umol/mol； 6氨气：（0～100）umol/mol，分辨率：0.01 umol/mol； 7氯化氢：（0～50）umol/mol，分辨率：0.01 umol/mol； 8硫化氢：(0～500) umol/mol，分辨率：（0.1）umol/mol； 9甲烷：（0～100）%LEL，分辨率：分辨率：0.01%LEL； 10 氧气：（0～30）%，分辨率：0.01%； 11 二氧化碳：0～20）%，分辨率：0.01； 12 挥发性有机物：（0～2000）umol/mol，分辨率：1 umol/mol； 13 氟气：(0～1) umol/mol，分辨率：0.001 umol/mol； 14 氟化氢：（0～10）umol/mol，分辨率：0.001 umol/mol； 15氰化氢：（0～100）umol/mol，分辨率：0.01 umol/mol； 16磷化氢：（0～5）umol/mol，分辨率：0.001 umol/mol； 17臭氧：（0～50）umol/mol，分辨率：（0.01）umol/mol； 18 二氧化氯：（0～20）umol/mol，分辨率：（0.01）umol/mol； 19 砷化氢：（0～1）umol/mol，分辨率：0.001 umol/mol； 20 锗烷：（0～50）umol/mol，分辨率：0.01 umol/mol； 21乙烯：（0～20200）umol/mol，分辨率：1 umol/mol； 22 硅烷：（0～50）umol/mol，分辨率：0.01 umol/mol； 23 环氧乙烷：（0～100）umol/mol，分辨率：0.01umol/mol； 24甲醛：（0～10）umol/mol，分辨率：（0.01）umol/mol； 25 乙醇：（0～200）umol/mol，分辨率：0.1 umol/mol； 26乙硫醇：（0～1200）umol/mol，分辨率：0.1 umol/mol； 27四氯乙烯：（0～1120）umol/mol，分辨率：0.01 umol/mol； 28光气：（0～20）umol/mol，分辨率：（0.01)umol/mol； 29 PM1.0：（0～1000）ug/m3，分辨率：1ug/m3； 30 PM2.5：（0～1000）ug/m3，分辨率：1ug/m3； 31 PM10：（0～1000）ug/m3，分辨率：1ug/m3； 32 TSP：（0～1000）ug/m3，分辨率：1ug/m3； 33环境温度 （-40~120）℃ 0.1℃； 34环境湿度 （0~100）%RH 0.01%RH； 35大气压 （50~130）kPa 0.01kPa、数据存储 大于4000组 ； 3.基本要求-水样采集器 3.1.单次最大采水量不低于2L 3.2.通过遥控器，可实现设备全自动定深取水 3.3.通用安装卡口，设备可快速安装到无人机上，支持单手更换采水容器 3.4.取水容器与设备之间采用快速接头连接 3.5.具备异常保护功能 3.6.采水深度不小于6米 3.7.材质铝合金、碳纤维 3.8.内置不低于500万像素广角摄像头 3.9.配备毫米级传感器 3.10.极限承重能力不小于4公斤 3.11.具备实时检测已释放绳长和采样瓶下放速度 3.12.具备自动脱线功能 3.13.具备自动校准绳长功能 4.双光云台 4.1.可见光摄像机参数： 4.1.1 CMOS：1/3 英寸400万像素 4.1.2光学变焦：10倍高清光学变焦镜头,f=4.9to49mm 4.1.3 对焦时间：实时快速对焦功能，对焦时间<1S 4.1.4 视频输出： RTSP 高清 IP 输出 1080P,视频流本地TF 存储 4.1.5 视场角 D:WIDE 66.6º±5% TELE7.2º±5% H:WIDE 53.2º±5% TELE5.3º±5% V:WIDE 39.8º±5% TELE 4.2º±5% 4.1.6支持模式：1080P60fps 4.1.7 配备一张128G内存卡 4.2.热成像参数： 4.2.1分辨率：320*240 4.2.2像元间距:/12μm 4.2.3类型：非制冷焦平面微测辐射热计 4.2.4波长范围:8～14μm 4.2.5热灵敏度(NETD):≤65mk@30℃ 4.2.6对比度、亮度:可调 4.2.7视场角:6.5mm 镜头，角度：34.4x25.8 4.2.8测量功能:中心点、最高温和最低温显示温度功能； 4.2.9工作环境 :-10℃ to +45℃ /20% to 80%RH 4.2.10储藏环境:-20℃ to +60℃ / 20% to 95% RH 4.2.11重量:≤650克 5.喊话器 无人机配置喊话器，实现远程喊话和指挥，从而提高了应急响应的速度和效率。 6.探照灯 可实现无人机远距离或者大范围照明。 7.多光谱相机 7.1光谱通道数 ≥6个多光谱通道 7.2传感器类型 CMOS 7.3靶面大小 1/3" 7.4有效像素 ≥1.2Mpx 7.5快门类型 全局快门 7.6量化位数 12bit 7.7视场 HFOV≥45°；VFOV≥35° 7.8地面分辨率 优于10cm@h=120m 7.9覆盖宽度 ≥100m×80m@h=120m 7.10波段范围 400nm-900nm； 7.11典型值：450nm, 555nm,660nm, 720nm,750nm 840nm，支持波段定制 7.12通道间配准误差 ≤1.2像素 7.13光学窗口 蓝宝石光学玻璃窗口 7.14整机重量 （不含电缆） ≤300g 7.15安装接口 4×M3 7.16供电 7VDC~30VDC 7.17功耗 8W@12V（包含DLS模块） 7.18多光谱图片格式 16bit原始TIFF 或者 8bit 反射率JPEG，包含GPS、环境光信息 7.19GPS信息 10Hz, 2.5m CEP，支持RTK及外部数据输入 7.20环境光信息 16bit、10Hz，与光谱通道波长匹配 7.21存储介质 支持不低于64GB的存储介质 7.22处理软件 支持国产软件 7.23最高拍摄频率 ≥1Hz 7.24工作环境温度 -10℃~+50℃(相对风速≥1m/s) 7.25存储环境温度 -30℃~+70℃ 7.26环境湿度 RH(%)≤85%(非结露) 8.单台配置（共计1套） 无人机主机1台、地面站 1个、电池组2套、无人机挂载组件1套（飞机端与仪器端）、气体检测模块1套（含控制模块、检测模块、智能显示终端 、有线通信数据线、充电器及充电线、仪器防护包各1个）、水样采集器1套、双光云台相机1套、喊话器1套、探照灯1套、多光谱相机1套 | 套 | 1
（四） | 固定水平式遥感监测站
1 | 固定水平式遥感监测系统
1.1 | 一体化多光谱光源发射系统和接收系统 | 1、监测项目： 机动车尾气的一氧化碳（CO）、二氧化碳（CO2）、碳氢化合物（HC）、一氧化氮（NO）浓度和不透光烟度值。被监测的机动车车辆牌照、车辆速度、加速度等。 2、尾气测量范围： （1）、CO：（0～10）×10-2； （2）、CO2：（0～16）×10-2； （3）、HCHC（1.3-C4H6）：（0～200）×10-6；C3H8:（0～5000）×10-6 （4）、NO：（0～5000）×10-6； （5）、不透光度：（0～100）%。 3、系统响应时间≤1秒。 4、有效检出率： 车辆在加速状态且尾气排放管后置条件下有效检出率捕获率≥90%。（提供国家认可的检测机构出具的检测报告或校准证书扫描件，加盖生产商公章，原件备查） 5、遥感监测系统可检测多车道车的辆排放，具有检测多车道的能力和技术，在系统光路≥30米条件下，气体示值误差不超过±10%；不透光度示值误差不超过±2%；速度误差不超过2km/h。（提供国家认可的检测机构出具的检测报告或校准证书扫描件，加盖生产商公章，原件备查） 6、设备光源距离地面高度20—60cm，可以满足不同排气管高度要求。 7、气体：1）静态相对误差：≤±10%；动态相对误差：≤±15%。2）重复性：NO、HC、CO、CO 2 为静态测量误差模的 1/2。（提供国家认可的检测机构出具的检测报告或校准证书扫描件，加盖生产商公章，原件备查） 8、不透光：绝对误差：≤±2%；重复性：≤1%。（提供国家认可的检测机构出具的检测报告或校准证书扫描件，加盖生产商公章，原件备查） 9、系统无故障运行：机动车尾气遥感监测设备连续运行3000小时，仪器无故障，气体测量示值误差不超过±10%。（提供国家认可的检测机构出具的检测报告或校准证书扫描件，加盖生产商公章，原件备查） 10、系统稳定性：机动车尾气遥感监测设备连续测量1小时，气体测量示值误差不超过±10%；不透光误差不超过2%。 11、环境适应性：1）低温贮存试验（条件温度：≤- 40℃，保持时间：≥ 8h）；恒定湿热贮存试验（条件温度： ≥70℃，湿度： ≥90%RH,保持时间：≥ 8h）试验后外观及设备无损坏，工作正常。2）低温工作影响试验（条件温度： ≤-20℃，保持时间：≥4h）；恒定湿热工作影响试验（条件温度：≥ 55℃，湿度：≥90%RH,保持时间：≥ 4h）试验后外观及设备无损坏，工作正常。（提供国家认可的检测机构出具的检测报告或校准证书扫描件，加盖生产商公章，原件备查） 12、抗电磁干扰：设备通过电磁干扰测试（含静电放电抗扰度试验， 电快速瞬变脉冲群抗扰度试验，浪涌（冲击）抗扰度试验，射频电磁场辐射抗扰度、射频场感应的传导骚扰抗扰度、工频磁场抗扰度、电压暂降和短时中断抗扰度、端子骚扰电压以及电磁辐射骚扰试验）（提供国家认可的检测机构出具的检测报告或校准证书扫描件，加盖生产商公章，原件备查） 13、系统光路具备防振设计，振动前后，系统光源光强保持稳定，光强变化不超过±3%。（提供国家认可的检测机构出具的检测报告或校准证书扫描件，加盖生产商公章，原件备查） 14、系统可采用单边供电，副机无需供电。 15、设备具备自动标定功能，自动标定时间不超过25秒。 16、遮挡遥测系统部分光源，遥测系统光强可进行自动调节，保持系统运行稳定。（提供国家认可的检测机构出具的检测报告或校准证书扫描件，加盖生产商公章，原件备查） 17、绝缘电阻：≥20MΩ；绝缘强度：在正常环境条件和关闭仪器电源状态下，电源相和机壳（接地端）之间，施加50Hz、AC1500V电压，历时1min 不击穿或出现电弧。 18、道路坡度装置绝对误差：≤±0.5°（提供国家认可的检测机构出具的检测报告或校准证书扫描件，加盖生产商公章，原件备查） | 套 | 4
1.2 | 速度/加速度采集单元 | 1、速度加速度响应时间≤1s； 2、车速检测示值误差≤±2km/h； 3、加速度检测示值误差≤±0.3m/s2； 以上1-3项，需提供国家认可的检测机构出具的检测报告或校准证书扫描件，加盖生产商公章，原件备查 | 套 | 4
1.3 | 视频车牌捕捉系统 | 1）包含高清一体化嵌入式摄像机、高清镜头、室外防护罩、相机内置网络信号防雷器、电源适配器等； 2）采用≥ 1 英寸 GMOS 图像传感器； 3）最大图像尺寸：≥4096×2160 像素；字符叠加时最大可支持 4096×2800； 4）视频帧率：在 1～25fps 可调； 5）支持 H.265、H.264、M-JPEG 视频压缩； 6）支持识别前车窗前设定区域内是否贴有年检标识； 7）支持 23 种车型检测，包括小型客车、中型客车、大型客车、微 型轿车、小型轿车、两厢轿车、三厢轿车、轿跑、SUV、MPV、面包 车、皮卡车、货车、小货车、二轮车、三轮车、集装箱卡车、微卡/栏板车、渣土车、吊车/工程车、油罐车、混凝土搅拌车、平板拖 车，准确率不低于 99%； 8）支持主码流同时输出不少于 30 路 4096×2160、2Mbps 的 25 帧/s 图像以提供客户端浏览； 9）支持按车道属性设置，判定车辆行驶方向，车辆行驶方向包含： 东、西、南、北、东南、西南、东北、西北；可判断来向、去向、 左转、右转等； 10）支持对污损车牌进行判断和识别，并支持污损车牌还原功能； 11）支持远光灯开启检测功能； 12）支持异常车牌检测功能，可对故意遮挡及污损车牌进行判断和 识别； 13）可支持视频、线圈、雷达、激光、微波、红外对射、地磁、RFID等车辆检测联动功能； 14）护罩玻璃透光率≥99%； 15）支持检测每个车道车牌识别区的车辆驶入状态和驶出状态。 16）支持红外模式下的车牌识别功能，白天和晚上识别准确率均 识别率≥99%（含新能源车牌） 17）车辆捕获率白天晚上=100%（线圈）、≥99%（视频）。 18）设备在-40℃至 80℃环境条件下能正常工作。 | 套 | 4
1.4 | 工业控制系统 | Cpu：≥四核，主频≥3.2GHz； 内存：≥8GB； 硬盘：≥1TB； 网络接口：2x LAN，10/100/1000Mbps； BIOS：支持个性化选择，BIOS管理更人性化； I/O接口：不少于 2个 SATA接口，支持RAID 0/1/5/10，支持4xUSB2.0，2xUSB3.0，4xRS-232/485； 1）环境适应性：系统在≥40℃，湿度≥90%，运行≥72小时，系统运行正常。 2）绝缘电阻：≥20MΩ； 3）绝缘强度：在正常环境条件和关闭仪器电源状态下，电源相和机壳（接地端）之间，施加50Hz、AC1500V电压，历时1min 不击穿或闪络。 | 套 | 4
1.5 | 标准气（带瓶、标气阀） | 1）2瓶4升防腐内胆的标准气体钢瓶，并带有减压压力显示表的不锈钢减压阀。 2）CO：10%（±3%）； 3）3）CO2：16%（±3%）； 4）4）NO：5000ppm(±3%)； 5）HC：1,3丁二烯200ppm(±3%) 或者其他等效气体。 | 套 | 4
1.6 | 环境气象系统 | 1）多参数集成设计，可同时测量风速、温度、湿度、大气压力等参数； 2）可全天候工作，不受暴雨、冰雪、霜冻天气的影响； 3）测量范围： 风速：0.5～20 m/s； 温度：-30～+50℃； 湿度：5～95% RH 压力：70～106kPa； 4）误差 测量误差风速准确性：±10%； 温度：±1℃；湿度：±3%； 压力：±0.5%； | 套 | 4
1.7 | 网络交换机 | 1、设备性能:交换容量≥192Gbps，转发性能≥42Mpps，支持千兆电口≥24个，千兆光口≥4个。 2、支持LLDP，支持MAC地址学习数目限制，支持端口镜像和流镜像功能，支持端口聚合，支持端口隔离。 3、支持LLDP，支持MAC地址学习数目限制，支持端口镜像和流镜像功能，支持端口聚合，支持端口隔离。 4、支持防止ARP、未知组播报文、广播报文、未知单播报文、TTL=1报文、协议报文等攻击功能，支持Radius、支持AAA，支持WEB认证。 5、支持Console/AUX Modem/Telnet/SSH 命令行配置，支持FTP、TFTP、Xmodem、SFTP文件上下载管理，支持SNMP V1/V2c/V3，支持Sflow，支持NQA。 | 套 | 4
1.8 | 机动车尾气遥感监测系统软件 | 1、所有软件界面应为简体中文，仪器所有软件与windows系统兼容，方便使用。 2、系统在开启电源后自动启动，并对系统的各单元进行自动检测，同时将检测结果反馈给用户。（提供国家认可的软件评测机构出具的测试报告扫描件，加盖生产商公章，原件备查） 3、能够按站点、车道实时显示最新一条检测抓拍的检测车辆的照片，并关联车辆检测基本信息，包括：过车时间、车牌号、车牌颜色、车辆类型、车辆行驶速度/加速度、车辆比功率(VSP)等信息。 4、可针对每一辆经过车辆，实时检测车辆尾气尾气浓度信息（CO、CO2、HC、NO、不透光烟度）及林格曼黑度。 5、车辆图片和车辆尾气信息相关联，以列表的形式显示，对于超标数据、无效数据信息突出颜色显示，数据列表中对每一条车辆信息及尾气信息，可以报告形式查看并导出，并根据需要可打印。 6、遥感测量地点每经过一辆车，不论是否获得有效尾气数据，测量系统均会自动生成一个记录，每个记录都具有特定的序列号作为检测记录编号。记录内容包括为：测量时间、地点、仪器操作人员、车辆行驶中的CO、CO2、HC、NO、不透光度，道路坡度、环境参数、车辆行驶速度，加速度，车牌，车型，车辆视频、对应车辆照片文件名等，记录容量应大于5万组测量数据。 7、车辆数据及其尾气检测数据信息组以数据库格式实时记录在硬盘上，生成的文件名中有检测日期，同时自动备份。数据记录使用增量记录方式，同一天检测的数据只生成一个文件，能为用户操作使用。 8、软件录像完整并压缩1/4格式储存，图片、视频和数据存放在独立文件夹中，车辆视频和图象照片文件名用识别车牌和日期时间组合命名具有唯一性，便于用户查找及三级联网和数据共享。 9、系统应具备数据统计、分析、查询功能，包含检测量、超标数量、超标比例等重要指标数据的统计、分析功能，具备综合查询和特例查询功能。统计分析应具备临时限值（由统计分析人员临时输入一个限值）进行超标车辆数量和超标比例统计。 10、历史数据查询。 11、检测车辆数据查询。 12、道路测试设备与主控计算机采用有线数据传输。 13、管理软件可以对前端 LED 屏的显示内容进行管理，根据客户实际需求来自定义显示行数、字体大小、显示内容等。 14、系统支持设置两级管理权限，系统管理员需要密码登录，可以管理系统的所有功能。 15、应具备尾气限值手动输入功能。 16、管理软件具有升级功能，可以对系统中的设备进行在线或远程升级的操作。 17.根据实际情况，支持选择无线4G或者光纤传输。符合国家联网和数据共享规范要求。 | 套 | 4
1.9 | 户外防护专用主机柜（遥感监测专用） | 机柜内温度可调，内部根据功能要求采用垂直分层结构，制造标准满足IP55 要求，有隔热，防震，具备一定强度，防止轻微碰撞受损。预留仪器专用光路透射孔。机柜应有铭牌说明所属单位，联系人、联系电话等信息。 | 套 | 4
1.10 | 户外防护专用辅机柜（遥感监测专用） | 用于安放辅机设备，具备一定强度，防止轻微碰撞受损。预留仪器专用光路透射孔。机柜应有铭牌说明所属单位，联系人、联系电话等信息。 | 套 | 4
1.11 | 黑烟车电子抓拍设备 | 1、内置黑烟车识别软件系统， 负责控制超高清摄像头并识别出冒黑烟情况，及时抓拍照片、录像取证并保存自动识别排放黑烟的汽车，当发现黑烟车时能按照设定产生报警，抓拍图片和视频等证据并自动上传，在识别出黑烟车的同时能识别车牌号码，方便后期进行相关的业务操作；全自动分析，数据自动打包入库；采用智能识别算法，适应各种路面情况以及光照情况，实现计算黑烟车级别，提高识别的准确性系统提供接入接口，方便系统集成。 2、林格曼示值误差： 1）白天：静态≤±0.25级；动态：≤±0.5级； 2）夜间：≤±0.5级； 3）重复性：≤0.25级 （提供国家认可的检测机构出具的校准证书或检测报告扫描件，并加盖生产商公章，原件备查） 3、环境适应性： 1）高低温试验：温度≥70°C，通电情况下检测时间≥8h;温度≤-10℃，通电情况下检测时间≥8h。试验过程中产品工作状态正常，试验后，产品能正常运行。 2）恒定湿热试验：在环境温度≥40℃，湿度≥85%，产品通电运行≥12h，产品工作正常。 （提供国家认可的检测机构出具的校准证书或检测报告扫描件，并加盖生产商公章，原件备查） 4、电磁干扰： 产品通过电磁干扰测试（含静电放电抗扰度试验， 电快速瞬变脉冲群抗扰度试验，浪涌（冲击）抗扰度试验，射频电磁场辐射抗扰度、射频场感应的传导骚扰抗扰度、工频磁场抗扰度、电压暂降和短时中断抗扰度、端子骚扰电压以及电磁辐射骚扰试验） （提供国家认可的检测机构出具的校准证书或检测报告扫描件，并加盖生产商公章，原件备查） 5、该设备直接内置核心智能检测分析算法，支持黑烟车智能识别、车牌识别、实时报警、联网采集，分析引擎基于大量正负样本数据进行深度学习，能够对黑烟车事件进行智能采集、智能分析、智能预警功能； 6、抓拍图片上可叠加时间、地点、违法代码、设备编号、车身颜色、车辆类型、行驶方向、林格曼黑度、林格曼黑度图等字符信息。（提供国家认可的检测机构出具的校准证书或检测报告扫描件，并加盖生产商公章，原件备查） 7、黑烟车证据链可以选择需要的文件，车头大图， 车牌图片车尾特写大图，车尾黑烟车区域图，前后车合成图，视频；并支持以上证据文件任意搭配组合； | 套 | 4
2 | 辅材
2.1 | L杆架 | 监测点现场安装摄像头所需的L杆；L杆采用Q235表面热镀锌，净空高不低于6米。 | 个 | 4
2.2 | 户外LED屏杆架 | 1）信息屏下沿高度≥6m。 2）立杆和支架采用钢制热镀锌管。 3）立杆和支架具备抗震、抗风、抗撞击、防腐能力。 | 套 | 4
2.3 | 系统基础及电力、网络 | 1）对前端检测点设备，设计并铺设供电及网络管线，达到项目现场实际工作需求; 2）地下电缆为三芯铜芯电缆，外部为防腐橡胶，中间有铁皮保护，内侧有绝缘橡胶和缓冲橡胶条，铜芯线满足“GB12706-2002”要求; 3）参考型号：ZCYJV22 3×6（阻燃交联聚乙烯绝缘聚氯乙烯护套铠装电力电缆）; 4）电缆槽深度不小于60cm，槽底打平，在有坡度路面，要保障槽底坡度不大于15度; 5）电缆线需先用PVC地下专用保护管套接，连接处作防水处理; 6）电缆槽底部先铺设一层细沙，将处理好的电缆线铺设在电缆槽底部细沙上，然后在电缆上部摆放一层砖，最后用土覆盖; 7）在电源进线端使用防雷保护器，电表下端使用漏电保护器，防止雷暴及触电风险，如果开关及电表室外使用，需使用专用室外电力保护箱; 8）施工过程中，尽可能不破坏道路原貌。（如有改变，施工结束后按原貌及时恢复）; 9）传输链路建议使用光纤传输，工程符合国家及行业相关标准; 10）单个检测点带宽满足所有图片及检测数据实时、同步传输回监控中心且监控中心可实时、同步操控前端系统、设备的要求; 11）现场布线包括机柜综合布线施工、电缆沿线桥、线槽、沟内支架及导管敷、硬塑料管埋地敷设施工、镀锌钢管敷设等施工等。 | 套 | 4
（五） | 移动式机动车遥感及空气质量监测
1 | 移动式机动车遥感及空气质量监测系统
1.1 | 一体化多光谱光源发射系统和接收系统 | 1、监测项目： 机动车尾气的一氧化碳（CO）、二氧化碳（CO2）、碳氢化合物（HC）、一氧化氮（NO）浓度和不透光烟度值。被监测的机动车车辆牌照、车辆速度、加速度等。 2、尾气测量范围： （1）、CO：（0～10）×10-2； （2）、CO2：（0～16）×10-2； （3）、HCHC（1.3-C4H6）：（0～200）×10-6；C3H8:（0～5000）×10-6 （4）、NO：（0～5000）×10-6； （5）、不透光度：（0～100）%。 3、系统响应时间≤1秒。 4、有效检出率： 车辆在加速状态且尾气排放管后置条件下有效检出率捕获率≥90%。（提供国家认可的检测机构出具的检测报告或校准证书扫描件，加盖生产商公章，原件备查） 5、遥感监测系统可检测多车道车的辆排放，具有检测多车道的能力和技术，在系统光路≥30米条件下，气体示值误差不超过±10%；不透光度示值误差不超过±2%；速度误差不超过2km/h。（提供国家认可的检测机构出具的检测报告或校准证书扫描件，加盖生产商公章，原件备查） 6、设备光源距离地面高度20—60cm，可以满足不同排气管高度要求。 7、气体：1）静态相对误差：≤±10%；动态相对误差：≤±15%。2）重复性：NO、HC、CO、CO 2 为静态测量误差模的 1/2。（提供国家认可的检测机构出具的检测报告或校准证书扫描件，加盖生产商公章，原件备查） 8、不透光：绝对误差：≤±2%；重复性：≤1%。（提供国家认可的检测机构出具的检测报告或校准证书扫描件，加盖生产商公章，原件备查） 9、系统无故障运行：机动车尾气遥感监测设备连续运行3000小时，仪器无故障，气体测量示值误差不超过±10%。（提供国家认可的检测机构出具的检测报告或校准证书扫描件，加盖生产商公章，原件备查） 10、系统稳定性：机动车尾气遥感监测设备连续测量1小时，气体测量示值误差不超过±10%；不透光误差不超过2%。 11、环境适应性：1）低温贮存试验（条件温度：≤- 40℃，保持时间：≥ 8h）；恒定湿热贮存试验（条件温度： ≥70℃，湿度： ≥90%RH,保持时间：≥ 8h）试验后外观及设备无损坏，工作正常。2）低温工作影响试验（条件温度： ≤-20℃，保持时间：≥4h）；恒定湿热工作影响试验（条件温度：≥ 55℃，湿度：≥90%RH,保持时间：≥ 4h）试验后外观及设备无损坏，工作正常。（提供国家认可的检测机构出具的检测报告或校准证书扫描件，加盖生产商公章，原件备查） 12、抗电磁干扰：设备通过电磁干扰测试（含静电放电抗扰度试验， 电快速瞬变脉冲群抗扰度试验，浪涌（冲击）抗扰度试验，射频电磁场辐射抗扰度、射频场感应的传导骚扰抗扰度、工频磁场抗扰度、电压暂降和短时中断抗扰度、端子骚扰电压以及电磁辐射骚扰试验）（提供国家认可的检测机构出具的检测报告或校准证书扫描件，加盖生产商公章，原件备查） 13、系统光路具备防振设计，振动前后，系统光源光强保持稳定，光强变化不超过±3%。（提供国家认可的检测机构出具的检测报告或校准证书扫描件，加盖生产商公章，原件备查） 14、系统可采用单边供电，副机无需供电。 15、设备具备自动标定功能，自动标定时间不超过25秒。 16、遮挡遥测系统部分光源，遥测系统光强可进行自动调节，保持系统运行稳定。（提供国家认可的检测机构出具的检测报告或校准证书扫描件，加盖生产商公章，原件备查） 17、绝缘电阻：≥20MΩ；绝缘强度：在正常环境条件和关闭仪器电源状态下，电源相和机壳（接地端）之间，施加50Hz、AC1500V电压，历时1min 不击穿或出现电弧。 18、道路坡度装置绝对误差：≤±0.5°（提供国家认可的检测机构出具的检测报告或校准证书扫描件，加盖生产商公章，原件备查） | 套 | 1
1.2 | 速度/加速度采集单元 | 1、速度加速度响应时间≤1s； 2、车速检测示值误差≤±2km/h； 3、加速度检测示值误差≤±0.3m/s2； 以上1-3项，需提供国家认可的检测机构出具的检测报告或校准证书扫描件，加盖生产商公章，原件备查 | 套 | 1
1.3 | 视频车牌捕捉系统 | 1）包含高清一体化嵌入式摄像机、高清镜头、室外防护罩、相机内置网络信号防雷器、电源适配器等； 2）采用≥ 1 英寸 GMOS 图像传感器； 3）最大图像尺寸：≥4096×2160 像素；字符叠加时最大可支持 4096×2800； 4）视频帧率：在 1～25fps 可调； 5）支持 H.265、H.264、M-JPEG 视频压缩； 6）支持识别前车窗前设定区域内是否贴有年检标识； 7）支持 23 种车型检测，包括小型客车、中型客车、大型客车、微 型轿车、小型轿车、两厢轿车、三厢轿车、轿跑、SUV、MPV、面包 车、皮卡车、货车、小货车、二轮车、三轮车、集装箱卡车、微卡/栏板车、渣土车、吊车/工程车、油罐车、混凝土搅拌车、平板拖 车，准确率不低于 99%； 8）支持主码流同时输出不少于 30 路 4096×2160、2Mbps 的 25 帧/s 图像以提供客户端浏览； 9）支持按车道属性设置，判定车辆行驶方向，车辆行驶方向包含： 东、西、南、北、东南、西南、东北、西北；可判断来向、去向、 左转、右转等； 10）支持对污损车牌进行判断和识别，并支持污损车牌还原功能； 11）支持远光灯开启检测功能； 12）支持异常车牌检测功能，可对故意遮挡及污损车牌进行判断和 识别； 13）可支持视频、线圈、雷达、激光、微波、红外对射、地磁、RFID等车辆检测联动功能； 14）护罩玻璃透光率≥99%； 15）支持检测每个车道车牌识别区的车辆驶入状态和驶出状态。 16）支持红外模式下的车牌识别功能，白天和晚上识别准确率均 识别率≥99%（含新能源车牌） 17）车辆捕获率白天晚上=100%（线圈）、≥99%（视频）。 18）设备在-40℃至 80℃环境条件下能正常工作。 | 套 | 1
1.4 | 环境气象系统 | 1）多参数集成设计，可同时测量风速、温度、湿度、大气压力等参数； 2）可全天候工作，不受暴雨、冰雪、霜冻天气的影响； 3）测量范围： 风速：0.5～20 m/s； 温度：-30～+50℃； 湿度：5～95% RH 压力：70～106kPa； 4）误差 测量误差风速准确性：±10%； 温度：±1℃；湿度：±3%； 压力：±0.5%； | 套 | 1
1.5 | 机动车尾气遥感监测系统软件 | 1、所有软件界面应为简体中文，仪器所有软件与windows系统兼容，方便使用。 2、系统在开启电源后自动启动，并对系统的各单元进行自动检测，同时将检测结果反馈给用户。（提供国家认可的软件评测机构出具的测试报告扫描件，加盖生产商公章，原件备查） 3、能够按站点、车道实时显示最新一条检测抓拍的检测车辆的照片，并关联车辆检测基本信息，包括：过车时间、车牌号、车牌颜色、车辆类型、车辆行驶速度/加速度、车辆比功率(VSP)等信息。 4、可针对每一辆经过车辆，实时检测车辆尾气尾气浓度信息（CO、CO2、HC、NO、不透光烟度）及林格曼黑度。 5、车辆图片和车辆尾气信息相关联，以列表的形式显示，对于超标数据、无效数据信息突出颜色显示，数据列表中对每一条车辆信息及尾气信息，可以报告形式查看并导出，并根据需要可打印。 6、遥感测量地点每经过一辆车，不论是否获得有效尾气数据，测量系统均会自动生成一个记录，每个记录都具有特定的序列号作为检测记录编号。记录内容包括为：测量时间、地点、仪器操作人员、车辆行驶中的CO、CO2、HC、NO、不透光度，道路坡度、环境参数、车辆行驶速度，加速度，车牌，车型，车辆视频、对应车辆照片文件名等，记录容量应大于5万组测量数据。 7、车辆数据及其尾气检测数据信息组以数据库格式实时记录在硬盘上，生成的文件名中有检测日期，同时自动备份。数据记录使用增量记录方式，同一天检测的数据只生成一个文件，能为用户操作使用。 8、软件录像完整并压缩1/4格式储存，图片、视频和数据存放在独立文件夹中，车辆视频和图象照片文件名用识别车牌和日期时间组合命名具有唯一性，便于用户查找及三级联网和数据共享。 9、系统应具备数据统计、分析、查询功能，包含检测量、超标数量、超标比例等重要指标数据的统计、分析功能，具备综合查询和特例查询功能。统计分析应具备临时限值（由统计分析人员临时输入一个限值）进行超标车辆数量和超标比例统计。 10、历史数据查询。 11、检测车辆数据查询。 12、道路测试设备与主控计算机采用有线数据传输。 13、管理软件可以对前端 LED 屏的显示内容进行管理，根据客户实际需求来自定义显示行数、字体大小、显示内容等。 14、系统支持设置两级管理权限，系统管理员需要密码登录，可以管理系统的所有功能。 15、应具备尾气限值手动输入功能。 16、管理软件具有升级功能，可以对系统中的设备进行在线或远程升级的操作。 17.根据实际情况，支持选择无线4G或者光纤传输。符合国家联网和数据共享规范要求。 | 套 | 1
1.6 | 工业控制系统 | Cpu：≥四核，主频≥3.2GHz； 内存：≥8GB； 硬盘：≥1TB； 网络接口：2x LAN，10/100/1000Mbps； BIOS：支持个性化选择，BIOS管理更人性化； I/O接口：不少于 2个 SATA接口，支持RAID 0/1/5/10，支持4xUSB2.0，2xUSB3.0，4xRS-232/485； 1）环境适应性：系统在≥40℃，湿度≥90%，运行≥72小时，系统运行正常。 2）绝缘电阻：≥20MΩ； 3）绝缘强度：在正常环境条件和关闭仪器电源状态下，电源相和机壳（接地端）之间，施加50Hz、AC1500V电压，历时1min 不击穿或闪络。 | 套 | 1
1.7 | 便携式蓄电池 | 为设备提供供电，续航时间不低于4小时 | 套 | 1
1.8 | 数据传输及通信 | 采用4G无线通信，流量每月不少于40G，办理开户和相关电信费用；现场通过无线网络连接各设备，连接有效距离不小于50米。 | 套 | 1
1.9 | 标准气（带瓶、标气阀） | 1）2瓶4升防腐内胆的标准气体钢瓶，并带有减压压力显示表的不锈钢减压阀。 2）CO：10%（±3%）； 3）3）CO2：16%（±3%）； 4）4）NO：5000ppm(±3%)； 5）HC：1,3丁二烯200ppm(±3%) 或者其他等效气体。 | 套 | 1
1.10 | 便携式有毒有害气体分析仪 | 1.执行标准 1.1. GB 12358-2006 作业场所环境气体检测报警仪通用技术要求范 2.技术要求 2.1. 具备防爆功能及认证，可应用于防爆及非防爆场合等多应用场景。 2.2. 可挂载多个传感器模块盒，每个传感器模块盒可安装≥9只传感器；（提供仪器挂载至少2个模块盒的实物照片并加盖投标人公章）。 2.3. 测量单位能在ppm、umol/mol和mg/m3间切换。 2.4. 采用通用Type-C接口进行充电，适用性强。 2.5. 支持北斗定位和数据传输功能，可远程实时查看数据并进行曲线分析等功能，支持无人机挂载。 2.6. 具有气体浓度超限的声、光报警功能，低电量报警和传感器出错报警提示功能。 2.7. 测量界面可显示：气体种类、瞬时值、STEL、TWA、MAC、电池电量等。 2.8. 设备具有一体化维保平台，可以设置专属产品档案，定期推送产品信息，自动推送传感器寿命及有效时间提醒。（提供软件截图，加盖生产商公章） 2.9. 具有专用APP软件，可设置登录帐号，并为应急操作、设备操作等提供快速指南及操作视频。（提供软件截图，加盖生产商公章） 2.10. 配备专属车载采样延长管，实现车载监测。 3.参数要求 3.1. CH20参数范围：0~10μmol/mol；分辨率：0.01μmol/mol；最大误差±5%F.S. 3.2. 负载能力：≥15kPa 3.3. 数据存储量：1万组 3.4. 电池工作时间：≥8h 3.5. 主机功耗：≤3W | 套 | 1
1.11 | 便携式红外CO/CO2分析仪 | 1.技术要求 1.1. 采用非分散红外法测量环境空气中的一氧化碳或者二氧化碳浓度，具有测量准确、灵敏度高等优点，可满足环境空气、公共场所、工作场所等应用场景的测量分析 1.2. 采用工业级高清彩色触摸屏，人机交互界面友好。 1.3. 仪器自动进行预热、校零、实时测量CO或CO2浓度，计算并保存分钟平均值、小时平均值。 1.4. 大容量SD卡数据存储，存储数据至少10万组，同时支持数据蓝牙打印和U盘数据导出。 1.5. 可设置CO报警阈值，超出阈值自动进行声光报警。 1.6. 仪器内置大容量锂电池，电池可连续工作8小时以上。 1.7. 支持入气口温湿度实时测量并记录保存，确保测量数据准确。 1.8. 具备RFID无线功能，支持“仪器出入库管理平台”进行仪器统一管理。 1.9. 设备具有一体化维保平台，可以设置专属产品档案，定期推送产品信息，自动推送传感器寿命及有效时间提醒。（提供软件截图，加盖生产商公章） 1.10. 具有专用APP软件，可设置登录帐号，并为应急操作、设备操作等提供快速指南及操作视频。（提供软件截图，加盖生产商公章） 1.11. 配备专属车载采样延长管，实现车载监测。 2.参数要求 2.1. CO量程为0~50ppm；最大误差±2%FS；重复性＜1%；零点漂移±2%FS/h；量程漂移±2%FS/3h 2.2. CO2量程为0~5000ppm；最大误差±2%FS；重复性＜1%；零点漂移±2%FS/h；量程漂移±2%FS/3h | 套 | 1
1.12 | 环境空气一氧化碳分析仪 | 1.技术要求 1.1. 所有气路采用惰性材料，不吸附且不与待测气体成分发生反应； 1.2. 气体浓度值可以mg/m3、umol/mol和ppm之间切换； 1.3. 主机内置可充电锂电池，无需外部电源的情况下方便仪器进行正常操作； 1.4. 内置大容量数据存储器，支持海量数据存储，支持USB数据导出，可进行查询、打印和导出等操作，无需中断测量； 1.5. 采用≥7寸高清彩色触摸屏，适用于户外环境操作； 1.6. 外置百叶窗式环境温湿度传感器，具有温度、压力实时补偿功能； 1.7. 具备蓝牙无线打印、北斗定位、远程无线数据传输等功能，可实时定位以及远程查询仪器工作状态、测量浓度等数据。 1.8. 设备具有一体化维保平台，可以设置专属产品档案，定期推送产品信息，自动推送传感器寿命及有效时间提醒。（提供软件截图，加盖生产商公章） 1.9. 具有专用APP软件，可设置登录帐号，并为应急操作、设备操作等提供快速指南及操作视频。（提供软件截图，加盖生产商公章） 1.10. 配备专属车载采样延长管，实现车载监测。 2.参数要求 2.1. 测量范围：（0～50）ppm，分辨率0.01ppm，最大误差±2%F.S； 2.2. 最低检出限：0.1μmol/mol。 2.3. 20%量程精密度：≤0.3μmol/mol。 2.4. 80%量程精密度：≤0.3μmol/mol。 2.5. 24h零点漂移：±0.5μmol/mol。 2.6. 24h20%量程漂移：±0.6μmol/mol。 2.7. 24h80%量程漂移：±0.6μmol/mol。 2.8. 响应时间：≤90s。 2.9. 测量周期：(1～5)min可设定； 2.10. 诊断功能：仪器有自诊断及报警功能 2.11. 校准：具有校零、校跨功能，显示仪器的操作状态和远距离诊断； 2.12. 数据存储：≥250000组； 2.13. 主机功耗：≤200W | 套 | 1
1.13 | 环境空气二氧化硫分析仪 | 1.技术要求 1.1. 采用紫外荧光原理，内置自适应滤波算法，响应速度快。 1.2. 采用进口光源和光学传感器，功耗低、稳定性好、寿命长、抗干扰能力强。 1.3. 气体浓度值可以ppb、mg/m3、umol/mol和ppm之间切换。 1.4. 仪器可支持高、低双量程测量。 1.5. 内置碳氢剔除器，有效去除空气中的多环芳烃（PAHs）对测量数据的影响。 1.6. 主机内置可充电锂电池，无需外部电源的情况下方便仪器进行正常操作。 1.7. 内置大容量数据存储器，支持海量数据存储，支持USB数据导出，可进行查询、打印和导出等操作，无需中断测量。 1.8. 采用≥7寸高清彩色触摸屏，适用于户外环境操作。 1.9. 外置百叶窗式环境温湿度传感器，具有温度、压力实时补偿功能。 1.10. 具备蓝牙无线打印、北斗定位、远程无线数据传输等功能，可实时定位以及远程查询仪器工作状态、测量浓度等数据。 1.11. 设备具有一体化维保平台，可以设置专属产品档案，定期推送产品信息，自动推送传感器寿命及有效时间提醒。（提供软件截图，加盖生产商公章） 1.12. 具有专用APP软件，可设置登录帐号，并为应急操作、设备操作等提供快速指南及操作视频。（提供软件截图，加盖生产商公章） 1.13. 配备专属车载采样延长管，实现车载监测。 2.参数要求 2.1. 测量范围：（0～500）ppb，分辨率0.1ppb，最大误差±5%F.S； 2.2. 最低检出限：≤2.0nmol/mol 2.3. 量程噪声：≤5.0nmol/mol 2.4. 20%量程精密度：≤5.0nmol/mol 2.5. 80%量程精密度：≤10.0nmol/mol 2.6. 零点漂移/24h：±5.0nmol/mol 2.7. 20%量程漂移/24h：±5.0nmol/mol 2.8. 80%量程漂移/24h：±10.0nmol/mol 2.9. 测量周期：(1～5)min可设定； 2.10. 诊断功能：仪器有自诊断及报警功能 2.11. 数字输出信号：具备USB等数字通信接口 2.12. 校准：具有校零、校跨功能，显示仪器的操作状态和远距离诊断； 2.13. 数据存储：≥250000组； | 套 | 1
1.14 | 环境空气臭氧分析仪 | 1.技术要求 1.1. 采用高清彩色触摸屏，适用于户外环境操作 1.2. 可在-20℃至+50℃室外环境下实现对臭氧浓度的稳定准确监测 1.3. 整机具备防水、防沙尘功能，可保证恶劣天气下正常工作。 1.4. 外置百叶窗式环境温湿度传感器，具有温度、压力实时补偿功能。 1.5. 支持北斗定位和数据传输功能，可实时定位和上传仪器工作状态、测量浓度数据等。 1.6. 进气管路采用惰性材料，不吸附且不与待测气体成分发生反应。 1.7. 内置大容量数据存储器，可进行数据查询、蓝牙打印和U盘导出等操作，无需中断测量。 1.8. 监测值可在nmol/mol、μmol/mol、μg/m3、mg/m3、ppb、ppm间任意切换。 1.9. 设备具有一体化维保平台，可以设置专属产品档案，定期推送产品信息，自动推送传感器寿命及有效时间提醒。（提供软件截图，加盖生产商公章） 1.10. 具有专用APP软件，可设置登录帐号，并为应急操作、设备操作等提供快速指南及操作视频。（提供软件截图，加盖生产商公章） 1.11. 配备专属车载采样延长管，实现车载监测。 2.参数要求 2.1. 分析方法：紫外光度法 2.2. 量程：0～500ppm，分辨率：0.1nmol/mol；示值误差：±4%F.S。 2.3. 最低检出限：≤1.0 nmol/mol。 2.4. 20%量程精密度：≤5.0 nmol/mol。 2.5. 80%量程精密度：≤5.0 nmol/mol。 2.6. 4h零点漂移：±2.0 nmol/mol。 2.7. 4h量程漂移：±4.0 nmol/mol。 2.8. 响应时间：≤20s。 2.9. 校准：具有校零、校跨功能，显示仪器的操作状态和远距离诊断 2.10. 数据存储：≥250000组 2.11. 内置锂电池，可在无交流电情况下连续工作24小时以上； 2.12. 主机电源：AC220V±10%50Hz | 套 | 1
1.15 | 环境空气氮氧化物分析仪 | 1.技术要求 1.1. 所有气路采用惰性材料，不吸附且不与待测气体成分发生反应。 1.2. 气体浓度值可以ppb、ppm、μg/m3、mg/m3、μmol/mol、nmol/mol之间切换。 1.3. 主机内置可充电锂电池，无需外部电源的情况下方便仪器进行正常操作。 1.4. 仪器可支持高、低双量程测量。 1.5. 配备高效钼转化炉。 1.6. 内置大容量数据存储器，支持海量数据存储，支持USB数据导出，可进行查询、打印和导出等操作，无需中断测量。 1.7. 整机具备防雨、防尘功能，既可在实验室内工作，也可在户外恶劣天气下正常工作。 1.8. 采用≥7寸高清彩色触摸屏，适用于户外环境操作。 1.9. 可在-20℃至+50℃室外环境下实现对一氧化碳浓度的稳定准确监测。 1.10. 外置百叶窗式环境温湿度传感器，具有温度、压力实时补偿功能。 1.11. 具备蓝牙无线打印、北斗定位、远程无线数据传输等功能，可实时定位以及远程查询仪器工作状态、测量浓度等数据。 1.12. 设备具有一体化维保平台，可以设置专属产品档案，定期推送产品信息，自动推送传感器寿命及有效时间提醒。（提供软件截图，加盖生产商公章） 1.13. 具有专用APP软件，可设置登录帐号，并为应急操作、设备操作等提供快速指南及操作视频。（提供软件截图，加盖生产商公章） 1.14. 配备专属车载采样延长管，实现车载监测。 1.15.测量原理：化学发光法 2.参数要求 2.1. 测量范围：（0～500）ppb，分辨率0.1ppb，最大误差±3%F.S； 2.2. 测量流量：（450±45）mL/min；分辨率：1mL/min；示值误差：±1%。 2.3. 最低检出限：≤0.5 nmol/mol。 2.4. 20%量程精密度：≤2.5 nmol/mol。 2.5. 80%量程精密度：≤5.0 nmol/mol。 2.6. 24h零点漂移：±1.0 nmol/mol。 2.7. 24h20%量程漂移：±2.5 nmol/mol。 2.8. 24h80%量程漂移：±5.0 nmol/mol。 2.9. 响应时间：≤120s。 2.10. 测量周期：(1～5)min可设定； 2.11. 诊断功能：仪器有自诊断及报警功能 2.12. 校准：具有校零、校跨功能，显示仪器的操作状态和远距离诊断； 3.12. 数据存储：≥250000组； 3.13. 主机功耗：≤350W | 套 | 1
1.16 | 便携式环境空气颗粒物监测仪 | 1.技术要求 1.1. 配备TSP切割头，实现TSP采样。 1.2. 采用先进的β射线吸收称重+DHS(动态加热系统)原理直接测量颗粒物质量浓度，不受颗粒物化特性的影响，无需修正，全天候实时提供精确数据。 1.3. 采样工位与检测工位分离，有效避免污染源对计量系统的污染和干扰，数据可靠性更高。 1.4. 具有动态温湿度补偿功能，符合国家标准，可以保证对半挥发性硝酸盐和有机物的精确测量。 1.5. 采用低活度C14β源，安全可靠。 1.6. 采用宽温型工业触摸屏，操作方便快捷。 1.7. 自动测量温湿度和气压等参数，并自动换算标准状态采样体积。 1.8. 仪器可自动存储历史测试数据、可现场打印或用U盘导出。 1.9. 具备数字和模拟输出接口，可方便连接数采仪进行联网传输。 1.10. 具备4G无线通讯模块，可以远程查询仪器工作状态和实时测量数据。 1.11. 仪器具有断电后自动保存当前数据，当来电后能按照断电前的状态运行。 1.12. 仪器有独立的断带、滤纸用尽以及机械故障等测试程序，出现问题仪器自动报警。 1.13. 内置锂电池，可用于掉电状态下的仪器操作，满足各种应急监测需要。 1.14. 设备具有一体化维保平台，可以设置专属产品档案，定期推送产品信息，自动推送传感器寿命及有效时间提醒。（提供软件截图，加盖生产商公章） 1.15. 具有专用APP软件，可设置登录帐号，并为应急操作、设备操作等提供快速指南及操作视频。（提供软件截图，加盖生产商公章） 1.16. 配备专属车载采样延长管，实现车载监测。 2.参数要求 2.1. 采样流量：16.7L/min，分辨率0.1L/min，最大误差±2.5%； 2.2. 测量范围：(0～10000)μg/m3，分辨率1μg/m3，最大误差±10%； 2.3. 采样周期：30min～1440min可设定； 2.4. 环境大气压：（60～130）kPa；分辨率0.01kPa；最大误差±0.5kPa； 2.5. 相对湿度：(0～100)%RH，分辨率0.1%RH，最大误差±3.0%RH； 2.6. 采样动力：高负压采样泵。 2.7. 标准膜重现性：优于±2%； 2.8. 显示屏：≥5寸工业触摸屏； 2.9. 数据存储量：365天小时浓度数据； | 套 | 1
1.17 | 便携式有毒挥发气体分析仪 | 一、技术要求 1. 便携式有毒挥发气体分析仪技术要求： （1）配备FID、PID双检测器，对几乎所有挥发性有机气体和部分导致恶臭异味的无机气体均有响应。 （2）分析仪响应时间≤3.5s，适于现场挥发性有机气体泄漏筛查及无机异味气体溯源排查。 （3）结构紧凑，严选轻量复合材料器件，主机重量约4.0kg，便于随身携带。 （4）分析仪整机电路采用本安防爆设计，核心FID检测器模块采用隔爆设计。 （5）手操器采用防爆设计，满足相应爆炸性危险气体场所的使用要求。 （6）手操器扫码识别调用图片式点位信息，更高效。 （7）分析仪采用恒流采样设计，采样流量稳定，测量数据更加准确。 （8）设备具有一体化维保平台，可以设置专属产品档案，定期推送产品信息，自动推送传感器寿命及有效时间提醒。（提供软件截图，加盖生产商公章） （9）具有专用APP软件，可设置登录帐号，并为应急操作、设备操作等提供快速指南及操作视频（提供软件截图，加盖生产商公章） （10）可搭配氢气发生器，使用电解法产生氢气，氢气发生器需内置水汽分离、微量氧剔除、湿气剔除、氢气净化等装置以确保产生干燥的高纯度氢气，并配备压力监测及保护系统保证在使用过程中的安全性，需内置制冷系统，可快速充装固态氢气瓶。 2. 氢气发生器技术要求： （2）需内置水汽分离、微量氧剔除、湿气剔除、氢气净化装置； （3）需内置制冷系统，可快速充装固态氢气瓶； （4）需内置压力监测及保护系统； （6）需内置水净化及循环系统。 2.3. 配备专属车载采样延长管，实现车载监测。 二、参数要求 2.1. 便携式有毒挥发气体分析仪参数要求： （1）线性范围：FID:1.0～50000ppm （2）准确度：FID:从1.0～10000ppm,读数的±10%或±0.1ppm,取最大值 （5）响应时间：FID:通入10000ppm甲烷，达到最终值90%的时间≤3.5s （6）采样流量：在采样探头入口处1.2L/min±10% （7）防爆型式：Ex dia IIC T4 Gb(本安防爆型) （8）数据存储：自动模式1次/秒或1次/999分钟，用户可选 （9）电池续航：在0℃时，可连续工作时间≥10小时；电池全充满时间≤10小时。打开仪器背面电池盖就可以更换电池。 （10）通讯模式：主机和手操器同时支持蓝牙和WiFi连接 （11）气瓶工作时间：固态气瓶:从气瓶压力为1Mpa (2200Psi)开始,连续工作时间≥16小时，可用氢气发生器充氢。 2.2. 氢气发生器参数要求： （1）氢气纯度：99.999% （2）输出压力：10kg/cm²（约 1MPa） （3）电 源：AC220V 50Hz （4）环境温度：（1-40）℃ （5）环境湿度：≤85%RH （6）功 耗 ＜400W | 套 | 1
1.18 | 环境噪声自动监测仪 | 1、执行标准 1.1. IEC 61672-1:2013 《电声学 声级计 第1部分：规范》 1.2. GB/T 3785-2010 《电声学 声级计》1级 1.3. GB/T 3241-2010 《电声学 倍频程和分数倍频程滤波器》1级 2.技术及参数要求 2.1. 需提供监测系统、数据采集系统的标准和接口协议开放，可读取仪器设备状态参数和监测数据。支持联网的设备（支持 232或485接口或网络接口等）或业务系统应可根据采购人的要求接入有关平台。（提供承诺函，加盖投标人公章） 2.2. 环境噪声自动监测仪应取得计量器具型式批准证书（CPA）。（需提供投标产品的整机计量器具型式批准证书，加盖生产商公章，原件备查） 2.3. 具备声源识别功能，能够识别自然环境的典型声源，至少包括雷声、犬吠、鸟叫、虫鸣、蛙鸣、其他动物声音、人类说话、风声、水声和音乐声等常见声源，声源识别准确率≥96%。 2.4. 仪器需为便携式设计，方便移动、运维 2.5. 系统需具备测量模式切换功能，可在声级计、倍频程、1/3倍频程三种模式之间进行切换。（需提供国家认可的检测机构出具的CMA或CNAS检验报告，加盖制造商公章，原件备查） 2.6. 系统需具备多通道数据传输功能，可传输多个数据平台。 2.7. 需具备北斗定位功能。 2.8. 需具有耐高低温设计，在-40~50℃范围内可以正常工作。 2.9. 环境噪声自动监测子站要求： （1）精度标准：GB/T-3785: 2010和IEC61672-1: 2013 1级； （2）测量范围：30 dB (A)～130 dB (A)；（需提供投标产品的整机计量器具型式批准证书，加盖制造商公章，原件备查） （3）本机噪声：≤25dB; （4）测量频率范围：10 Hz～20000 Hz；（需提供国家认可的检测机构出具的CMA或CNAS检验报告，加盖制造商公章，原件备查） （5）户外传声器指向性：支持0度和90度入射； （6）传声器风罩防风能力：在风速 10m/s 时，防风性能应至少达到 35dB，传声器风罩在风速 30m/s 时应不变形； （7）设备需具有远程自检功能，自带静电激励器。在自检完成后用声校准器进行再次校准，偏差≤±0.2dB； （8）自动校准周期最小应支持每天校准； （9）测量参数包括：时间计权声级（9种瞬时值）；时间计权声级的最大值（9种）；时间计权声级的最小值（9种）；等效连续声级（A、C、Z）；频率计权峰值声级（A、C、Z）；声暴露级(A、C、Z)； （10）需具有倍频或三分之一倍频程等实施频谱分析功能，应符合 JJG 449-2014 倍频程和分数倍频程滤波器的依据要求； （11）数据采集及存储单元要求采集时间可远程设置，需具有数据存储、上传和接受指令功能，数据预处理功能，自动校时功能，在子站死机后有自动重启功能； （12）数据采集及存储单元应需具备支持超出某一限值的声音的触发录音功能及远程回放功能，触发限值和录音时间可设置且支持无线方式传送； （13）环境噪声自动监测子站原始数据及录音数据存储时间≥60天，并支持通过通用通讯接口下载数据； （14）使用寿命：≥10年。 2.10. 环境噪声自动监测平台 实时数据： （1）需具备点位图标展示功能，可通过点击地图上的点位图标，查看采集到的信息。 （2）需具备GIS地图展示实时数据，通过普通首页查询、导出点位信息及点位因子趋势分析；通过玫瑰图查看风向和风速。 （3）系统需具备数据实时上传功能，每秒上传一个数据包。 BI可视化： 需具备BI系统进行大数据统计和展示的功能。 视频查看： （1）需具备一键跳转到视频平台的功能，可查看环境噪声自动监测仪采集的视频影像。 （2）需具备环境噪声自动监测仪采集视频影像实时预览的功能。 数据管理： （1）需具备历史数据查询的功能，以列表的形式展示分钟、小时、天、月、年数据等数据； （2）需支持数据导出到表格； （3）需具备分钟、小时、天数据联动录音文件的功能； （4）需具备手工数据查询、管理的功能； （5）需支持导入表格。 数据统计： （1）需具备达标率统计的功能，可查询、重置和导出数据； （2）需具备同比环比查询功能。 （3）需具备超标率统计的功能，可查询、重置和导出数据； （4）需具备异常噪声统计的功能，可统计、播放和下载噪声录音数据; （5）需具备频谱分析功能，可查看频谱分析图。 数据审核： 需具备数据审核功能，可审核数据和查看审核记录；数据包括分钟、小时、天；审核天数据时具备查询对应事件的功能；支持审核后数据重算功能；具备审核日历功能；支持设置多级数据审核，审核顺序可设置。 智能报表： 需具备自动生成报表功能，可导出日报、周报、月报、年报的PDF、word文件。 设备事件： 需具备查看和导出报警设备列表。 运维管理： （1）需具备运维人员、校准设备、校准器送检记管理的功能，可查询、新增、修改、删除和查看人员运维证书、校准证书和合格证书； （2）需具备运维记录管理功能，可查询、新增和修改运维记录； （3）设备现场运维后可直接同步运维记录到平台。 设备管理： 需具备设备管理的功能，可查询、新增、导入、导出、修改和删除设备，可为设备配置参数和上传照片。 数据存储及审核： 可存储和播放采用事件触发方式记录的现场录音。 软件接口： 需支持环境噪声监控系统数据接口开放，可实现数据的交换和共享。 环境噪声监测子站状态监控： （1）可监控系统中各设备工作状态，需支持噪声子站电力中断、通信终端、设备故障异常报警； （2）需支持对噪声监测子站进行远程参数设置； （3）需支持定时自动收集噪声监测子站的监测数据； （4）需支持设备故障恢复延误数据自动上传。 | 套 | 1
2 | 专用装载车及改装
2.1 | 专用装载车及改装 | 外形尺寸（mm）≥5300*1900*2300； 总质量（Kg）：≤3800； 最高车速(Km/h）：≥150; 轴距（mm）：≥3200； 排放标准：国六 燃油类型：汽油/柴油 发动机：排量（ml）:≥1900 功率（kw）:≥100 1、基本要求： 车体分为三个功能区：驾驶区、监测区、承载区，监测区与承载区间有隔断，隔断上有透明门窗；承载区需满足遥测设备的摆放要求；车体结构为高硬度、高强度全金属结构，侧壁作加强筋处理，内墙体防水阻燃可擦洗；车厢地面防滑、防腐蚀、防静电处理；具有较好的电绝缘性、热绝缘性、阻燃性和较好的保温性；车窗避光处理，配备车用灭火器。 2、车内监测支持设备要求： 配备满足车载便携仪器专业储存柜，并带有锁定装置；预留便携式仪器的存放空间，带减震垫。 3、供电及照明系统： 要求所有用电器具均可由车载发电机或者市电供电，自动切换。部分照明用电由汽车动力驱动，配电系统能满足市电和发电系统电源输入和输出的要求；专设车载仪器配用专用接地系统；配额定功率5kw车载式发电机，带50米线盘1组，带电源保护装置，并根据车载仪器设备的需要，配置相应的防水电源插口；配备配电柜、车载专用外接电源接口、独立式车载发电机专用舱（可拉出）；照明系统满足通用仪器要求，本项目计划24小时连续工作，满足夜晚工作照明要求，设有应急照明灯。 4、空调及排风系统： 双空调系统，除原配车载空调外，车箱监测区另配车载式顶置空调，冷却量3KW、加热量2.2KW，空调供电即可接入市电，也可由车载发电机供电。 5、车顶及驾驶区、监测区支持设备要求： 车顶平台须坚固、结实，气象参数测定设备固定于车顶平台左侧（靠近检测道路，用于检测道路底层空气环境状况）。安装液晶显示屏倒车监视器，车载GPS语音导航系统。监测区设有监控工作台，满足尾气检测流动办公需求。 6、车控系统及独立控制开关： 具备蓄电池电压、电源和剩余电量监控现实功能；设立位置为监测区工作台面板下方，下方为三路220V电源防水插座；空调和仪器用电分路，仪器输入接稳压电源；车载专用工作照明和应急照明；工作环境温湿度计及烟感报警器；应急照明、空调独立开关控制部分。 8、安防配套改装 车顶设置安防监控设施，可实现远程端自动控制，可是实现360度环视。 7、车外部： 装配后车门爬梯；外部标识为：机动车排气污染遥感检测车。车身字体图饰经用户确认后实施。车顶加装车顶平台，要求故障率低，维护维修便利。 | 辆 | 1
3 | 机动车尾气遥感监测系统平台
3.1 | 平台软件 | 1.系统结构：结构主体采用c/s结构，提供机动车尾气遥感监测平台专业客户端软件，提供相应硬件设备部署； 2.GIS地图:可在地图上显示各个遥测站点具体位置信息；具备点位巡检功能；地图具备缩放功能。 3.位置信息采集:记录所在位置的经纬度信息，如果是移动式点位应使用卫星定位系统及时反馈位置信息； 4.监测数据统计：监测界面首页具备本日及历史数据统计功能。（含站点名称、合格数量、不合格数量、不合格数量、不合格率、无效率等） 5.系统基本信息管理：具备使用单位、点位、遥测线管理功能；可分别设置汽油车、柴油车排放限值；具备数据有效性远程设置功能；可远程查看系统运行日志，包括系统自检记录、运行情况、系统光强等 6.监测数据查询：按照标准要求对机动车进行遥感监测，采集记录信息，监测记录应统一编码并保证编码唯一，每一条遥测记录应保证车辆抓拍的、符合要求的图片和视频。 7.点位及监测时段选择功能： 监测数据包括点位编号、点位名称、遥测线编号、气象信息、尾气污染物信息、车辆信息等。并可根据需要选择显示的内容； 8. 数据展示：具备监测数据按时、日、月走势图；具备监测数据统计图形展示功能； 9.视频监控：视频监控，应具备全天候视频监控功能，采集并存储视频，并按要求满足生态环境主管部门实时查看和远程调用的要求 10. 报告打印：备数据报告模板在线编辑，及数据报告远程打印功能。具备车图片单独打印功能（车辆图片添加车牌、检测地点、监测时间、点位编号及检测结果信息）。 11.移动APP：提供机动车尾气遥感监测APP应用软件 12.数据交换联网要求 ： （1）环保部门管理端软件数据交换使用环保专网、数据传输与交换平台进行联网。 （2）实时向省级机动车遥测平台上传本区、县遥测数据和信息，实现检测信息应能实现地区、县、省和国家三级联网和数据共享，遥测数据和信息不少于《在用柴油车排气污染物测量方法及技术要求》 13 用户信息管理：具备用户信息编辑、添加、删除等功能。 | 套 | 1
（六） | 租赁云资源服务
1 | 租赁云资源服务 | 提供政务外网总资源≥264VCPU，内存≥1792GB、存储≥243T、虚拟机≥36台；互联网≥180VCPU、内存≥856GB、存储≥26T、虚拟机≥10台服务。 提供国产操作系统≥14套、国产数据库≥1套、国产应用中间件≥1套、国产消息中间件≥1套、国产负载均衡≥1套。 整体通过等保2.0三级测评要求。 | 年 | 3

## 附表3 定制化软件开发费
附表3：定制化软件开发费用核算单
项目名称：准格尔旗生态环境管理一体化建设项目
序号 | 功能类型 | 主要性能指标
总计
一 | 前端环境设备管理系统 | 前端环境设备管理系统用于监控和管理各类环境监测设备，支持设备状态监测、设备的新增与管理，确保设备的有效运行
1.1 | 大气环境设备管理系统 | 大气环境监测设备的基本管理系统，可对大气环境监测设备进行新增、删除等
1.1.1 | 大气监测设备管理 | 大气环境监测设备的列表以及设备状态的展示管理以及设备调研
1.1.2 | 大气设备厂家管理 | 提供大气环境监测设备的厂家管理与设备型号管理以及调研
1.1.3 | 大气设备数据配置管理 | 针对不同大气监测设备的数据匹配接口管理与配置
1.1.4 | 大气监测设备日志管理 | 基于大气监测设备运行记录其设备运行、业务、系统操作等日志信息
1.1.5 | 大气监测设备鉴权管理 | 以唯一标识，对设备执行的文件进行鉴权，保障其设备运行及业务处理的安全性
1.2 | 水质监测设备管理系统 | 水质监测设备的基本管理系统，可对水质监测设备进行新增、删除等
1.2.1 | 水质监测设备管理 | 水质环境监测设备的列表以及设备状态的展示管理以及设备调研
1.2.2 | 水质监测设备厂家管理 | 水质监测设备的厂家管理与设备型号管理以及调研
1.2.3 | 水质监测设备数据配置管理 | 针对不同水质监测设备的数据匹配接口管理与配置
1.2.4 | 水质监测设备日志管理 | 基于水质监测设备运行记录其设备运行、业务、系统操作等日志信息
1.2.5 | 水质监测设备鉴权管理 | 以唯一标识，对设备执行的文件进行鉴权，保障其设备运行及业务处理的安全性
1.3 | 监控设备管理系统 | 监控设备的基本管理系统，可对监控设备进行新增、删除等
1.3.1 | 监控设备管理 | 监控设备的列表以及设备状态的展示管理以及设备调研
1.3.2 | 监控设备厂家管理 | 监控设备的厂家管理与设备型号管理以及调研
1.3.3 | 监控设备数据配置管理 | 针对不同监控设备的数据匹配接口管理与配置
1.3.4 | 监控设备日志管理 | 基于监控设备运行记录其设备运行、业务、系统操作等日志信息
1.3.5 | 监控设备鉴权管理 | 以文件唯一标识，对设备执行的文件进行鉴权，保障其设备运行及业务处理的安全性
1.4 | GPS设备管理系统 | GPS设备的基本管理系统，可对GPS设备进行新增、删除等
1.4.1 | GPS设备管理 | GPS设备的列表以及设备状态的展示管理以及设备调研
1.4.2 | GPS设备厂家管理 | GPS设备的厂家管理与设备型号管理以及调研
1.4.3 | GPS设备数据配置管理 | 针对不同GPS设备的数据匹配接口管理与配置
1.4.4 | GPS设备日志管理 | 针对不同GPS设备的数据匹配接口管理与配置
1.4.5 | GPS设备鉴权管理 | 以唯一标识，对设备执行的文件进行鉴权，保障其设备运行及业务处理的安全性
1.5 | 机动车尾气设备管理系统 | 机动车尾气监测设备的基本管理系统，可对设备进行新增、删除等
1.5.1 | 机动车尾气监测设备管理 | 机动车尾气监测设备的列表以及设备状态的展示管理以及设备调研
1.5.2 | 机动车尾气监测厂家管理 | 机动车尾气监测设备的厂家管理与设备型号管理以及调研
1.5.3 | 机动车尾气监测数据配置管理 | 针对不同尾气监测设备的数据匹配接口管理与配置
1.5.4 | 机动车尾气监测设备日志管理 | 针对不同尾气监测设备的数据匹配接口管理与配置
1.5.5 | 机动车尾气监测鉴权管理 | 以唯一标识，对设备执行的文件进行鉴权，保障其设备运行及业务处理的安全性
1.6 | 其它设备管理系统（其他环境参数设备） | 其他类型参数监测设备的基本管理系统，可对设备进行新增、删除等
1.6.1 | 其它设备管理 | 其他类型参数监测设备的列表以及设备状态的展示管理以及设备调研
1.6.2 | 其它设备厂家管理 | 其他类型参数监测设备的厂家管理与设备型号管理以及调研
1.6.3 | 其它设备数据配置管理 | 其他类型参数监测设备的数据匹配接口管理与配置
1.6.4 | 其它设备日志管理 | 针对不同监测设备的数据匹配接口管理与配置
1.6.5 | 其它设备鉴权管理 | 以唯一标识，对设备执行的文件进行鉴权，保障其设备运行及业务处理的安全性
二 | 环境数据处理系统 | 针对环境监测监测设备收集上来的数据进行处理与分析
2.1 | 图像数据采集与处理 | 针对可拍照的监测设备预警收集上来的图像进行处理与分析
2.2 | 视频数据采集与处理 | 针对可录像的监测设备预警收集上来的视频进行处理与分析
2.3 | 大气环境参数数据采集与处理 | 针对大气环境监测设备预警收集上来的参数信息进行处理与分析
2.4 | 水质参数数据采集与处理 | 针对水质环境监测设备预警收集上来的参数信息进行处理与分析
2.5 | 危废数据收集采集与处理 | 针对危废监测设备预警收集上来的参数信息进行处理与分析
2.6 | 机动车尾气数据采集与处理 | 针对机动车尾气环境监测设备预警收集上来的参数信息进行处理与分析
2.7 | GPS轨迹数据采集与处理 | 针对GPS监测设备预警收集上来的参数信息进行处理与分析
2.8 | 大气环境设备数据采集SDK管理 | 基于大气环境不同类型的sdk采集设备行为及业务信息；
2.9 | 监控设备数据采集SDK管理 | 基于监控设备不同类型的sdk采集设备行为及业务信息；
2.10 | GPS设备数据采集SDK管理 | 基于GPS设备不同类型的sdk采集设备行为及业务信息；
2.11 | 机动车尾气监测设备数据采集SDK管理 | 基于机动车尾气监测设备不同类型的sdk采集设备行为及业务信息；
2.12 | 危废数据采集SDK管理 | 基于危废数据不同类型的sdk采集设备行为及业务信息；
2.13 | 水质监测设备数据采集SDK管理 | 基于水质监测设备不同类型的sdk采集设备行为及业务信息；
2.14 | 元数据管理 | 资产管理者对元数据进行维护及配置
2.15 | 数据质量管理 | 数据从计划、获取、存储、共享、维护、应用到消亡的整个生命周期中可能引发的各类数据质量问题进行识别、度量、监控、预警等一系列管理活动
2.16 | 数据血缘管理 | 追踪数据从产生、处理、加工、融合、流转到最终消亡的全过程，记录数据之间的链路关系
2.17 | 数据etl管理 | 通过ETL工具从这些数据源中提取所需数据
2.18 | 数据校验 | 保证数据的完整性进行的一种验证操作
2.19 | 现有三方系统数据对接 | 目前环保局的系统数据对接功能
三 | 环境监管服务端系统 | 环保局用于管理所有数据以及监管的软件平台服务系统
3.1 | 环保企业管理系统 | 用于管理登记的环保企业功能系统，用于管理相关的企业
3.1.1 | 环保企业基础信息管理 | 企业名称、地址、联系人、公司经营内容等信息的增删改查
3.1.2 | 企业信息OCR识别与认证 | 帮助自动识别企业相关文件中的关键信息，实现企业身份快速认证、信息存档和合规审查
3.1.3 | 企业人员管理 | 归属于企业的人员管理，支持企业人员的增删改查
3.1.4 | 企业任务管理 | 可查看当前企业的相关任务列表以及历史记录
3.1.5 | 企业设备管理 | 可查看当前企业的相关环境硬件设备，支持相关硬件设备的管理
3.1.6 | 企业环境预警管理 | 当前企业触发的相关环境预警的记录
3.1.7 | 企业合规检查 | 定期检查排放情况是否符合标准，并生成合规报告
3.2 | 监管人员管理系统 | 用于管理监管人员的功能系统
3.2.1 | 监管人员基础信息管理 | 可查看监管人员的基本信息，包含监管人员当前的状态
3.2.2 | 监管人员任务管理 | 可对监管人员在线发布相关的任务并对任务进行管理
3.2.3 | 任务创建与分配 | 支持根据排放监测、突发情况等创建监管任务，分配给指定的监管人员
3.2.4 | 自动任务的创建与分配 | 系统根据报警的事项，自动创建任务并分派给监管人员
3.2.5 | 任务处理 | 记录在检查过程中发现的问题，生成整改任务
3.2.6 | 整改跟进与验收 | 监管人员负责跟进并验收整改完成情况并记录结果
3.2.7 | 任务审批流配置 | 任务分派和验收过程中配置审批流程，比如需要上级批准的任务可进入分派和完成环节
3.2.8 | 任务审批管理 | 对创建的任务和完成的任务进行审批
3.2.9 | 监管人员任务统计 | 通过不同时间维度以及任务形式等对监管人员完成的任务进行数据统计
3.2.10 | 任务数据统计 | 对监管人员的任务数据进行分析，了解各区域、各人员的检查情况和发现问题的频率
3.3 | 污水数据预警系统 | 关于污水数据的预警管理系统
3.3.1 | 污水预警级别确定 | 根据预警指标的超标情况，确定预警级别，如蓝色、黄色、橙色、红色等不同等级。
3.3.2 | 污水预警信息发布 | 通过多种渠道发布预警信息，如短信、邮件、手机 APP、网站等。
3.4 | 大气环境数据预警系统 | 关于大气环境数据的预警管理系统
3.4.1 | 预警级别确定 | 根据预警指标的超标情况，确定预警级别，如蓝色、黄色、橙色、红色等不同等级。
3.4.2 | 预警信息发布 | 通过多种渠道发布预警信息，如短信、邮件、手机 APP、网站等。
3.5 | 水质数据预警系统 | 关于水质数据的预警管理系统
3.5.1 | 预警级别确定 | 根据预警指标的超标情况，确定预警级别，如蓝色、黄色、橙色、红色等不同等级。
3.5.2 | 预警信息发布 | 通过多种渠道发布预警信息，如短信、邮件、手机 APP、网站等。
3.6 | 机动车尾气数据预警系统 | 关于汽车尾气数据的预警管理系统
3.6.1 | 预警级别确定 | 根据预警指标的超标情况，确定预警级别，如蓝色、黄色、橙色、红色等不同等级。
3.6.2 | 预警信息发布 | 通过多种渠道发布预警信息，如短信、邮件、手机 APP、网站等。
3.7 | 固废数据预警系统 | 关于固废数据的预警管理系统
3.7.1 | 预警级别确定 | 根据预警指标的超标情况，确定预警级别，如蓝色、黄色、橙色、红色等不同等级。
3.7.2 | 预警信息发布 | 通过多种渠道发布预警信息，如短信、邮件、手机 APP、网站等。
3.8 | 危废数据预警系统 | 关于危废数据的预警管理系统
3.8.1 | 预警级别确定 | 根据预警指标的超标情况，确定预警级别，如蓝色、黄色、橙色、红色等不同等级。
3.8.2 | 预警信息发布 | 通过多种渠道发布预警信息，如短信、邮件、手机 APP、网站等。
3.9 | 设备数据统计系统 | 关于环境数据监测设备的相关统计系统
3.9.1 | 大气监测设备数据统计 | 通过不同时间维度或设备状态维度对大气监测设备进行数据统计
3.9.2 | 水质监测设备数据统计 | 通过不同时间维度或设备状态维度对水质监测设备进行数据统计
3.9.3 | 机动车尾气监测设备数据统计 | 通过不同时间维度或设备状态维度对机动车尾气监测设备进行数据统计
3.9.4 | 固废监测设备数据统计 | 通过不同时间维度或设备状态维度对固废监测设备进行数据统计
3.9.5 | 危废监测设备数据统计 | 通过不同时间维度或设备状态维度对危废监测设备进行数据统计
3.9.6 | GPS监测设备数据统计 | 通过不同时间维度或设备状态维度对GPS设备进行数据统计
3.10 | 服务端权限管理系统 | 员工可对服务端所有用户进行角色以及权限的划分
3.10.1 | 角色管理 | 员工角色的增删改查
3.10.2 | 员工角色配置 | 可对员工角色进行配置与新增
3.10.3 | 权限管理 | 角色的相关权限配置功能
3.10.4 | 服务端人员登录与验证 | 服务端员工登录验证的相关功能
3.10.5 | 部门管理 | 可建立不同的部门以及可将人员配置在不同的部门内进行管理
3.10.6 | 组织架构管理 | 可配置服务端所有员工的组织架构
3.10.7 | 服务端人员密码找回（手机验证码） | 服务端人员可通过验证码的方式进行密码找回
3.11 | 服务端三方地图中间件 | 服务端统计功能用到的三方地图中间件
3.11 | 消息管理系统 | 服务端触发不同额场景后发送相关的站内通知
3.11.1 | 预警消息通知 | 当污染物排放超过设定阈值，系统立即向监管人员和相关负责人发送警报通知
3.11.2 | 监测设备故障通知 | 当监测设备发生故障或停机时，通知设备维护人员尽快排查修复
3.11.3 | 新任务通知 | 当有新的检查或整改任务分配时，通知相关监管人员接受任务
3.11.4 | 任务到期提醒 | 在任务接近截止日期前，提醒监管人员以确保按时完成
3.11.5 | 任务上报消息通知 | 监管人员上报任务后，向相关人员发送通知
3.11.6 | 任务状态更新 | 当任务状态发生变更（如任务完成、任务验收通过）时，向相关人员发送通知
3.11.7 | 整改完成待验收 | 整改完成后，通知监管人员验收并记录结果
3.11.8 | 合规检查提醒 | 临时的合规检查前提醒相关监管人员或部门做好准备
3.12 | 数据推送功能 | 将现有预警数据推送给其它企业单位
四 | 环境数据可视化系统 | 对所有环境数据进行可视化数据展示的系统
4.1 | 大气环境可视化系统 | 大气环境可视化系统通过图表和地图呈现空气质量数据、污染分布及变化趋势，实现实时监控、预警展示，为环保决策提供直观支持
4.1.1 | 企业大气环境数据可视化系统 | 提供企业维度的空气质量数据的实时展示、趋势分析和预警图表
4.1.2 | 大气监测站环境数据可视化系统 | 提供大气监测站维度的空气质量数据的实时展示、趋势分析和预警图表
4.1.3 | 大气超级监测站环境数据可视化系统 | 提供大气超级监测站维度的空气质量数据的实时展示、趋势分析和预警图表
4.1.4 | 区域对比分析数据可视化 | 支持选择多个区域进行空气质量对比，帮助识别污染热点区域
4.1.5 | 季节性分析数据可视化 | 分析不同季节、天气条件对大气污染的影响，帮助优化污染防治策略
4.1.6 | 空气质量监测地图 | 在地图上实时显示不同区域的空气质量指标（如 PM2.5、PM10、SO₂、NO₂、O₃ 等浓度）
4.1.7 | 污染源分布图 | 显示污染源分布、类型和影响范围，如工业排放、交通排放等
4.2 | 水质监测可视化系统 | 水质监测可视化系统实现水质数据的历史趋势分析，支持污染源追踪，助力高效管理水环境质量
4.2.1 | 水源地环境数据可视化系统 | 水源地环境数据的可视化系统，可清晰查看当前水源地环境的相关数据
4.2.2 | 水质监测数据可视化系统 | 水质监测环境数据的可视化系统，可清晰查看当前水质监测的相关数据
4.2.3 | 污水监测可视化系统 | 污水监测数据的可视化系统，可清晰查看当前污水处理的相关数据
4.2.4 | 水质监测地图 | 在地图上实时展示不同水体（河流、湖泊、地下水等）的水质监测点和相关指标（如 pH、溶解氧、氨氮、总磷等）
4.2.5 | 水源污染分布图 | 显示各区域的污染源及其种类，帮助识别工业、农业、生活污染的分布情况
4.2.6 | 实时水质指标显示 | 展示水体的关键指标，包括浊度、pH 值、溶解氧、化学需氧量 (COD)、生物需氧量 (BOD) 等的实时数据
4.2.7 | 水质等级颜色编码 | 根据水质等级，用颜色编码（水质良好、轻度污染、重度污染等）展示监测点的水质状况
4.2.8 | 水生态影响评估 | 基于水质监测结果评估水体生态健康状况，识别水体对生物的适宜度
4.2.9 | 季节性分析 | 分析不同季节对水体健康的影响
4.3 | 固废环境监测可视化系统 | 固废监测可视化系统提供固体废物排放数据的实时数据可视化操作、存储分析及预警，支持源头管控，助力实现高效、合规的固废管理。
4.3.1 | 固废企业数据可视化系统 | 提供企业维度的固废数据的实时展示、趋势分析和预警图表
4.3.2 | 固废监测数据可视化系统 | 提供全旗维度的固废数据的实时展示、趋势分析和预警图表
4.3.3 | 遥感尾气监测可视化系统 | 提供遥感尾气监测数据的实时展示、趋势分析和预警图表
4.3.4 | 危废监测数据可视化系统 | 提供危废监测数据的实时展示、趋势分析和预警图表
4.3.5 | 移动遥感车数据可视化系统 | 提供移动遥感车监测数据的实时展示、趋势分析和预警图表
4.4 | 环境监管任务管理系统 | 环境监管任务管理系统用于分配、跟踪和记录监管任务，支持进度监控、问题反馈和结果分析，提升环境治理任务的执行效率与规范性。
4.4.1 | 大气监管任务 | 大气监管任务功能实现任务分配、监测指标跟踪、现场检查记录及超标预警，支持数据分析与反馈，保障大气环境合规管理
4.4.2 | 水质监管任务 | 水质监管任务功能实现任务分配、监测指标跟踪、现场检查记录及超标预警，支持数据分析与反馈，保障大气环境合规管理
4.4.3 | 固废监管任务 | 固废监管任务功能实现任务分配、监测指标跟踪、现场检查记录及超标预警，支持数据分析与反馈，保障大气环境合规管理
4.4.4 | 危废监管任务 | 危废监管任务功能实现任务分配、监测指标跟踪、现场检查记录及超标预警，支持数据分析与反馈，保障大气环境合规管理
4.4.5 | 机动车尾气监管任务 | 机动车尾气监管任务功能实现任务分配、监测指标跟踪、现场检查记录及超标预警，支持数据分析与反馈，保障大气环境合规管理
4.4.6 | 移动遥感车监管任务 | 移动遥感车监管任务功能实现任务分配、监测指标跟踪、现场检查记录及超标预警，支持数据分析与反馈，保障大气环境合规管理
4.5 | 预警处罚管理系统 | 预警处罚管理系统用于记录环境预警信息、生成违规处罚建议、跟踪整改进度，确保快速响应和违规行为的规范化处理
4.5.1 | 大气预警处罚管理 | 大气预警处罚管理功能实现处罚决策支持及整改跟踪，确保大气污染事件的及时响应与有效处置
4.5.2 | 水质预警处罚管理 | 水质预警处罚管理功能实现处罚决策支持及整改跟踪，确保水质污染事件的及时响应与有效处置
4.5.3 | 固废预警处罚管理 | 固废预警处罚管理功能实现处罚决策支持及整改跟踪，确保固废污染事件的及时响应与有效处置
4.5.4 | 危废预警处罚管理 | 危废预警处罚管理功能实现处罚决策支持及整改跟踪，确保危废污染事件的及时响应与有效处置
4.5.5 | 机动车尾气预警处罚管理 | 机动车尾气预警处罚管理功能实现处罚决策支持及整改跟踪，确保机动车尾气污染事件的及时响应与有效处置
4.6 | 地区环境数据管理系统 | 地区环境数据管理系统用于收集、存储和分析区域环境数据，提供趋势分析、指标对比及报告生成，支持科学的环境决策。
4.6.1 | 自定义地区管理 | 可以根据实际情况，在通过地图扎点的方式进行地区的新增与管理
4.6.2 | 自定义地区维度环境数据监测管理 | 根据设备的相关地址信息可与自定义的地区范围对当前地区的环境数据进行统计管理
4.6.3 | 自定义地区维度环境数据统计管理 | 自定义地区维度的环境数据统计与展示
4.7 | 运输追踪与管理系统 | 固废运输车辆的数据追踪管理系统
4.7.1 | 固废运输路线监控 | 通过 GPS 实时跟踪固废运输车辆，展示其行驶路线、实时位置和运输进度
4.7.2 | 运输合规性检查 | 检测运输过程中是否符合规定路线和时间，确保安全合规
4.7.3 | 运输异常提醒 | 当运输过程中发生偏离路线、长时间停留等异常情况时，系统自动发送警报通知
4.8 | 报告生成系统 | 可根据不同环境监测项的生成不同统计报告
4.8.1 | 大气环境监测报告生成 | 不同时间维度下大气环境监测报告生成
4.8.2 | 水质环境监测报告生成 | 不同时间维度下水质环境监测报告生成
4.8.3 | 固废环境监测报告生成 | 不同时间维度下固废环境监测报告生成
4.8.4 | 危废环境监测报告生成 | 不同时间维度下危废环境监测报告生成
4.8.5 | 污水环境监测报告生成 | 不同时间维度下污水环境监测报告生成
4.8.6 | 自定义地区环境监测报告生成 | 不同时间维度下自定义地区环境监测报告生成
4.8.7 | 机动车尾气监测报告生成 | 不同时间维度下机动车尾气环境监测报告生成
4.9 | 消息通知管理系统 | 消息通知管理系统用于发送预警、任务提醒和系统更新通知，支持多渠道推送和记录管理，确保信息及时传达与有效跟进
4.9.1 | 短信通知基础功能配置 | 可配置发送短信的场景以及接收人
4.9.2 | 预警通知基础功能配置 | 可配置发送预警通知的场景以及接收人
4.9.3 | 站内信通知基础功能配置 | 可配置发送其它站内信的场景以及接收人
4.10 | 服务端其它基本功能配置系统 | 服务端其它基本系统支持的相关功能
4.10.1 | 数据导出功能 | 所有支持数据导出的相关功能模块
4.10.2 | 数据导入功能 | 支持环境数据导入功能
4.10.3 | 系统功能操作日志 | 系统人员操作的日志管理系统
4.11 | 环境预警阈值配置系统 | 不同环境监测项的阈值配置系统
4.11.1 | 大气环境数据预警阈值配置 | 1.根据国家和地方的大气环境质量标准，设定各种污染物（如 PM2.5、PM10、SO₂、NO₂ 等）的浓度预警阈值
4.11.2 | 水质环境数据预警阈值配置 | 根据国家和地方的水环境质量标准，设定各种污染物的浓度预警阈值
4.11.3 | 固废环境数据预警阈值配置 | 根据实际需要配置固废环境数据预警的阈值配置
4.11.4 | 危废环境数据预警阈值配置 | 根据实际需要配置危废环境数据预警的阈值配置
4.11.5 | 污水环境数据预警阈值配置 | 根据实际需要配置污水环境数据预警的阈值配置
4.12 | 服务端数据处理与分析系统 | 服务端数据相关的处理系统，包括数据清洗以及相关数据统计
4.12.1 | GPS设备运行周期看板 | 通过实时监控设备的运行状态,管理人员可以及时发现设备的异常情况,并采取相应的措施,避免设备故障的发生
4.12.2 | 大气环境设备运行周期看板 | 通过实时监控设备的运行状态,管理人员可以及时发现设备的异常情况,并采取相应的措施,避免设备故障的发生
4.12.3 | 监控设备运行周期看板 | 通过实时监控设备的运行状态,管理人员可以及时发现设备的异常情况,并采取相应的措施,避免设备故障的发生
4.12.4 | 机动车尾气设备运行周期看板 | 通过实时监控设备的运行状态,管理人员可以及时发现设备的异常情况,并采取相应的措施,避免设备故障的发生
4.12.5 | 危废运行周期看板 | 通过实时监控设备的运行状态,管理人员可以及时发现设备的异常情况,并采取相应的措施,避免设备故障的发生
4.12.6 | 水质监测设备运行周期看板 | 通过实时监控设备的运行状态,管理人员可以及时发现设备的异常情况,并采取相应的措施,避免设备故障的发生
4.12.7 | GPS设备预警看板 | 要通过可视化界面展示设备的运行数据、健康状态及预警信息，帮助管理者和操作员快速了解设备情况
4.12.8 | 大气环境设备预警看板 | 要通过可视化界面展示设备的运行数据、健康状态及预警信息，帮助管理者和操作员快速了解设备情况
4.12.9 | 监控设备预警看板 | 要通过可视化界面展示设备的运行数据、健康状态及预警信息，帮助管理者和操作员快速了解设备情况
4.12.10 | 机动车尾气设备预警看板 | 要通过可视化界面展示设备的运行数据、健康状态及预警信息，帮助管理者和操作员快速了解设备情况
4.12.11 | 危废预警看板 | 要通过可视化界面展示设备的运行数据、健康状态及预警信息，帮助管理者和操作员快速了解设备情况
4.12.12 | 水质监测设备预警看板 | 要通过可视化界面展示设备的运行数据、健康状态及预警信息，帮助管理者和操作员快速了解设备情况
4.12.13 | GPS设备分布看板 | 不同类型设备的分布情况以可视化的形式展示在一个看板上
4.12.14 | 大气环境设备分布看板 | 不同类型设备的分布情况以可视化的形式展示在一个看板上
4.12.15 | 监控设备分布看板 | 不同类型设备的分布情况以可视化的形式展示在一个看板上
4.12.16 | 机动车尾气设备分布看板 | 不同类型设备的分布情况以可视化的形式展示在一个看板上
4.12.17 | 危废分布看板 | 不同类型设备的分布情况以可视化的形式展示在一个看板上
4.12.18 | 水质监测设备分布看板 | 不同类型设备的分布情况以可视化的形式展示在一个看板上
4.12.19 | GPS设备生命周期看板 | 是对设备从购买到淘汰的整个历程进行合理有效的维护和控制。它涵盖了设备从规划、采购、安装、保养到淘汰的各个阶段
4.12.20 | 大气环境设备生命周期看板 | 是对设备从购买到淘汰的整个历程进行合理有效的维护和控制。它涵盖了设备从规划、采购、安装、保养到淘汰的各个阶段
4.12.21 | 监控设备生命周期看板 | 是对设备从购买到淘汰的整个历程进行合理有效的维护和控制。它涵盖了设备从规划、采购、安装、保养到淘汰的各个阶段
4.12.22 | 机动车尾气设备生命周期看板 | 是对设备从购买到淘汰的整个历程进行合理有效的维护和控制。它涵盖了设备从规划、采购、安装、保养到淘汰的各个阶段
4.12.23 | 危废生命周期看板 | 是对设备从购买到淘汰的整个历程进行合理有效的维护和控制。它涵盖了设备从规划、采购、安装、保养到淘汰的各个阶段
4.12.24 | 水质监测设备生命周期看板 | 是对设备从购买到淘汰的整个历程进行合理有效的维护和控制。它涵盖了设备从规划、采购、安装、保养到淘汰的各个阶段
4.12.25 | 数据质量看板 | 基于数据可视化的工具，主要用于监控和分析数据质量
4.12.26 | GPS设备事件分析模型 | 用此来追踪、记录设备运行或业务交互的过程
4.12.27 | 大气环境设备事件分析模型 | 用此来追踪、记录设备运行或业务交互的过程
4.12.28 | 监控设备事件分析模型 | 用此来追踪、记录设备运行或业务交互的过程
4.12.29 | 机动车尾气设备事件分析模型 | 用此来追踪、记录设备运行或业务交互的过程
4.12.30 | 危废事件分析模型 | 用此来追踪、记录设备运行或业务交互的过程
4.12.31 | 水质监测设备事件分析模型 | 用此来追踪、记录设备运行或业务交互的过程
4.12.32 | GPS设备漏斗分析模型 | 反映设备运行状态和从起点到终点各阶段指标转化率情况
4.12.33 | 大气环境设备漏斗分析模型 | 反映设备运行状态和从起点到终点各阶段指标转化率情况
4.12.34 | 监控设备漏斗分析模型 | 反映设备运行状态和从起点到终点各阶段指标转化率情况
4.12.35 | 机动车尾气设备漏斗分析模型 | 反映设备运行状态和从起点到终点各阶段指标转化率情况
4.12.36 | 危废漏斗分析模型 | 反映设备运行状态和从起点到终点各阶段指标转化率情况
4.12.37 | 水质监测设备漏斗分析模型 | 反映设备运行状态和从起点到终点各阶段指标转化率情况
4.12.38 | GPS设备归因分析模型 | 在复杂的数据环境中，分析哪些因素导致某个事件的发生，并确定各种因素对最终结果的贡献程度，以便做出相应的优化和改进
4.12.39 | 大气环境设备归因分析模型 | 在复杂的数据环境中，分析哪些因素导致某个事件的发生，并确定各种因素对最终结果的贡献程度，以便做出相应的优化和改进
4.12.40 | 监控设备归因分析模型 | 在复杂的数据环境中，分析哪些因素导致某个事件的发生，并确定各种因素对最终结果的贡献程度，以便做出相应的优化和改进
4.12.41 | 机动车尾气设备归因分析模型 | 在复杂的数据环境中，分析哪些因素导致某个事件的发生，并确定各种因素对最终结果的贡献程度，以便做出相应的优化和改进
4.12.42 | 危废归因分析模型 | 在复杂的数据环境中，分析哪些因素导致某个事件的发生，并确定各种因素对最终结果的贡献程度，以便做出相应的优化和改进
4.12.43 | 水质监测设备归因分析模型 | 在复杂的数据环境中，分析哪些因素导致某个事件的发生，并确定各种因素对最终结果的贡献程度，以便做出相应的优化和改进
4.12.44 | GPS设备分布分析模型 | 设备在系统中的运行进行分类分析的模型，主要关注设备数据在特定指标下的频次、总额等的归类展现
4.12.45 | 大气环境设备分布分析 | 设备在系统中的运行进行分类分析的模型，主要关注设备数据在特定指标下的频次、总额等的归类展现
4.12.46 | 监控设备分布分析 | 设备在系统中的运行进行分类分析的模型，主要关注设备数据在特定指标下的频次、总额等的归类展现
4.12.47 | 机动车尾气设备分布分析 | 设备在系统中的运行进行分类分析的模型，主要关注设备数据在特定指标下的频次、总额等的归类展现
4.12.48 | 危废分布分析 | 设备在系统中的运行进行分类分析的模型，主要关注设备数据在特定指标下的频次、总额等的归类展现
4.12.49 | 水质监测设备分布分析 | 设备在系统中的运行进行分类分析的模型，主要关注设备数据在特定指标下的频次、总额等的归类展现
4.12.50 | GPS设备数据API打包 | 将API（应用程序编程接口）及其相关依赖打包成一个可执行文件或库的过程
4.12.51 | 大气环境设备数据API打包 | 将API（应用程序编程接口）及其相关依赖打包成一个可执行文件或库的过程
4.12.52 | 监控设备数据API打包 | 将API（应用程序编程接口）及其相关依赖打包成一个可执行文件或库的过程
4.12.53 | 机动车尾气设备数据API打包 | 将API（应用程序编程接口）及其相关依赖打包成一个可执行文件或库的过程
4.12.54 | 危废数据API打包 | 将API（应用程序编程接口）及其相关依赖打包成一个可执行文件或库的过程
4.12.55 | 水质监测设备数据API打包 | 将API（应用程序编程接口）及其相关依赖打包成一个可执行文件或库的过程
4.12.56 | GPS设备预警管理 | 通过对设备进行监测、分析和处理，提前发现潜在的问题和风险，并为决策者提供充足的时间和信息来采取相应的措施
4.12.57 | 大气环境设备预警管理 | 通过对设备进行监测、分析和处理，提前发现潜在的问题和风险，并为决策者提供充足的时间和信息来采取相应的措施
4.12.58 | 监控设备预警管理 | 通过对设备进行监测、分析和处理，提前发现潜在的问题和风险，并为决策者提供充足的时间和信息来采取相应的措施
4.12.59 | 机动车尾气设备预警管理 | 通过对设备进行监测、分析和处理，提前发现潜在的问题和风险，并为决策者提供充足的时间和信息来采取相应的措施
4.12.60 | 危废预警管理 | 通过对设备进行监测、分析和处理，提前发现潜在的问题和风险，并为决策者提供充足的时间和信息来采取相应的措施
4.12.61 | 水质监测设备预警管理 | 通过对设备进行监测、分析和处理，提前发现潜在的问题和风险，并为决策者提供充足的时间和信息来采取相应的措施
4.12.62 | GPS设备数据标签 | 数据标签为模型提供了指导和上下文，使其能够从标记的数据中学习并做出准确的预测和分类
4.12.63 | 大气环境设备数据标签 | 数据标签为模型提供了指导和上下文，使其能够从标记的数据中学习并做出准确的预测和分类
4.12.64 | 监控设备数据标签 | 数据标签为模型提供了指导和上下文，使其能够从标记的数据中学习并做出准确的预测和分类
4.12.65 | 机动车尾气设备数据标签 | 数据标签为模型提供了指导和上下文，使其能够从标记的数据中学习并做出准确的预测和分类
4.12.66 | 危废数据标签 | 数据标签为模型提供了指导和上下文，使其能够从标记的数据中学习并做出准确的预测和分类
4.12.67 | 水质监测设备数据标签 | 数据标签为模型提供了指导和上下文，使其能够从标记的数据中学习并做出准确的预测和分类
4.12.68 | 数据权限 | 对于不同类型的数据的应用权限
五 | 环保局执法系统（移动端） | 环保局执法系统用于记录执法检查、投诉处理和违规处罚，支持任务管理和统计分析，提升执法效率和环境监管的透明度。
5.1 | 执法人员登录与验证 | 执法人员登录与验证功能确保用户身份安全，支持多因素认证，记录登录活动，保障系统访问权限的合规管理
5.1.1 | 执法端密码登录验证 | 执法端密码登录验证功能通过输入用户名和密码进行身份验证，确保用户安全登录，防止未经授权的访问，维护系统数据的完整性与保密性
5.1.2 | 执法端密码找回 | 执法端密码找回功能允许用户通过手机验证码重置密码，确保身份验证的安全性，便于用户快速恢复访问权限。
5.1.3 | 执法端安全验证 | 执法端安全验证功能采用多因素身份验证，结合密码、动态验证码技术，确保用户身份的真实性，增强系统安全性与防护能力。
5.2 | 企业违规上报 | 企业违规上报功能允许快速提交违规行为的详细信息，支持上传相关证据，确保信息透明化和处理流程的高效性，促进及时整改与合规管理。
5.2.1 | 企业大气监管违规上报 | 支持快速提交大气污染监管过程中的违规行为的详细报告，附带证据材料，确保及时处理与合规整改，提升环境监管效率
5.2.2 | 固废监管违规上报 | 支持快速提交固废监管中的违规行为的详细报告，附带证据材料，确保及时处理与合规整改，提升环境监管效率
5.2.3 | 危废监管违规上报 | 支持快速提交危废监管中的违规行为的详细报告，附带证据材料，确保及时处理与合规整改，提升环境监管效率
5.2.4 | 污水监管违规上报 | 支持快速提交污水监管中的违规行为的详细报告，附带证据材料，确保及时处理与合规整改，提升环境监管效率
5.2.5 | 信息检索与筛选 | 方便用户对已上报的违规信息进行检索和筛选。可以通过时间范围（如过去一周、一个月的违规信息）、地域范围（如某个城市、地区的违规信息）、违规类别、严重程度等多个维度进行筛选。
5.3 | 企业信息查询 | 不同维度的企业信息查询功能
5.3.1 | 附近的企业查询 | 可根据人员的当前位置查询当前位置的周边的企业功能
5.3.2 | 企业关键字查询 | 根据企业关键字对企业信息进行检索与查找
5.3.3 | 企业监管数据查询 | 根据企业信息查询当前企业的相关违规信息以及预警信息
5.4 | 巡查任务管理 | 用于跟踪和记录环境巡查任务，支持巡查结果反馈，确保环境监管的有效实施与持续改进
5.4.1 | 大气巡查任务上报 | 支持快速提交大气巡查任务过程中的详细报告，附带证据材料，确保环境监管的有效实施与持续改进
5.4.2 | 水质巡查任务上报 | 支持快速提交水质巡查任务过程中的详细报告，附带证据材料，确保环境监管的有效实施与持续改进
5.4.3 | 固废巡查任务上报 | 支持快速提交固废巡查任务过程中的详细报告，附带证据材料，确保环境监管的有效实施与持续改进
5.4.4 | 危废巡查任务上报 | 支持快速提交危废巡查任务过程中的详细报告，附带证据材料，确保环境监管的有效实施与持续改进
5.4.5 | 污水巡查任务上报 | 支持快速提交污水巡查任务过程中的详细报告，附带证据材料，确保环境监管的有效实施与持续改进
5.4.6 | 机动车尾气巡查任务上报 | 支持快速提交机动车尾气巡查任务过程中的详细报告，附带证据材料，确保环境监管的有效实施与持续改进
5.5 | 环境监测设备巡查 | 用于定期检查和维护监测设备，记录巡查结果和故障情况，确保设备正常运行和数据准确性，提升环境监测质量
5.5.1 | 大气监测设备巡查 | 用于定期检查和维护大气监测设备，记录巡查结果和故障情况，确保设备正常运行和数据准确性，提升环境监测质量
5.5.2 | 水质监测设备巡查 | 用于定期检查和维护水质监测设备，记录巡查结果和故障情况，确保设备正常运行和数据准确性，提升环境监测质量
5.5.3 | 固废监测设备巡查 | 用于定期检查和维护固废监测设备，记录巡查结果和故障情况，确保设备正常运行和数据准确性，提升环境监测质量
5.5.4 | 危废监测设备巡查 | 用于定期检查和维护危废监测设备，记录巡查结果和故障情况，确保设备正常运行和数据准确性，提升环境监测质量
5.5.5 | 污水监测设备巡查 | 用于定期检查和维护污水监测设备，记录巡查结果和故障情况，确保设备正常运行和数据准确性，提升环境监测质量
5.5.6 | 机动车尾气监测设备巡查 | 用于定期检查和维护机动车尾气监测设备，记录巡查结果和故障情况，确保设备正常运行和数据准确性，提升环境监测质量
5.6 | 环境监测数据统计 | 在执法端汇总、分析各类监测数据，生成统计和趋势图表，支持环境质量评估和决策制定，提高数据利用效率
5.6.1 | 大气监测设备与环境数据统计 | 在执法端汇总、分析大气环境与设备监测数据，生成统计和趋势图表，支持环境质量评估和决策制定，提高数据利用效率
5.6.2 | 水质监测设备与环境数据统计 | 在执法端汇总、分析水质环境与设备监测数据，生成统计和趋势图表，支持环境质量评估和决策制定，提高数据利用效率
5.6.3 | 固废监测设备与环境数据统计 | 在执法端汇总、分析固废环境与设备监测数据，生成统计和趋势图表，支持环境质量评估和决策制定，提高数据利用效率
5.6.4 | 危废监测设备与环境数据统计 | 在执法端汇总、分析危废环境与设备监测数据，生成统计和趋势图表，支持环境质量评估和决策制定，提高数据利用效率
5.6.5 | 污水监测设备与环境数据统计 | 在执法端汇总、分析污水环境与设备监测数据，生成统计和趋势图表，支持环境质量评估和决策制定，提高数据利用效率
5.6.6 | 机动车尾气监测设备与环境数据统计 | 在执法端汇总、分析机动车尾气环境与设备监测数据，生成统计和趋势图表，支持环境质量评估和决策制定，提高数据利用效率
5.7 | 预警信息管理 | 支持用户接收实时预警通知、查看历史预警记录，确保及时响应环境变化与安全风险
5.7.1 | 大气监测预警信息处理 | 支持用户接收实时大气监测预警通知、查看历史预警记录，确保及时响应环境变化与安全风险
5.7.2 | 水质监测预警信息处理 | 支持用户接收实时水质监测预警通知、查看历史预警记录，确保及时响应环境变化与安全风险
5.7.3 | 固废监测预警信息处理 | 支持用户接收实时固废监测预警通知、查看历史预警记录，确保及时响应环境变化与安全风险
5.7.4 | 危废监测预警信息处理 | 支持用户接收实时危废监测预警通知、查看历史预警记录，确保及时响应环境变化与安全风险
5.7.5 | 污水监测预警信息处理 | 支持用户接收实时污水监测预警通知、查看历史预警记录，确保及时响应环境变化与安全风险
5.7.6 | 机动车尾气监测预警信息处理 | 支持用户接收实时机动车尾气监测预警通知、查看历史预警记录，确保及时响应环境变化与安全风险
5.8 | 个人中心 | 个人中心功能允许用户管理个人信息、查看账户设置、跟踪任务进度及消息通知，提供个性化服务与操作便利，提升用户体验。
5.8.1 | 员工基本信息管理 | 显示用户的基本信息以及可对自己的信息进行查看
5.8.2 | 软件版本与更新 | 对当前软件版本进行更新与下载
5.8.3 | 组织架构与查看 | 可查看当前员工的基本组织架构信息
5.9 | 首页以及环境数据统计 | 用户进入执法端系统后的便捷操作与功能入口
5.9.1 | 首页基本信息与快捷入口 | 用户可通过收集快速进入各个功能模块、基本预警信息以及相关任务通知
5.9.2 | 首页任务清单 | 展示当前人员需要完成的任务清单
5.9.3 | 首页相关环境监测数据统计 | 显示部分的环境数据统计
5.10 | 消息管理 | 用于集中展示系统通知、预警信息和用户消息，支持信息分类和搜索，确保用户及时获取重要更新和相关信息。
5.10.1 | 环境预警信息消息通知 | 实时推送环境预警信息，确保及时掌握相关预警信息和安全风险
5.10.2 | 监管任务消息通知 | 实时推送监管任务信息，确保及时掌握相关任务信息和安全风险
5.10.3 | 巡查消息通知 | 实时推送巡查信息，确保及时掌握相关任务信息和安全风险
六 | 环保企业信息上报系统（移动端） | 环保企业信息上报系统允许企业用户快速提交环保数据、相关报告等信息，支持上传附件和实时反馈，促进环境合规管理与信息透明化
6.1 | 企业人员登录与验证 | 通过用户名和密码进行身份确认，支持多因素认证，确保用户安全登录，保护企业信息的安全性与隐私
6.1.1 | 企业端密码登录验证 | 用户可通过密码的方式进行登录操作
6.1.2 | 企业端密码找回 | 用户可通过收集验证码的方式进行密码找回操作
6.1.3 | 企业端安全验证 | 安全验证功能采用多因素身份验证，结合密码、动态验证码技术，确保用户身份的真实性，增强系统安全性与防护能力
6.2 | 企业信息上传与认证 | 通过统一身份认证系统进行身份确认，支持上传企业营业执照等相关信息，维护企业数据的完整性与保密性。
6.2.1 | 企业创建与认证 | 创建企业的相关功能与企业身份认证
6.2.2 | 营业执照OCR识别与审核 | 营业执照上传与OCR识别信息后的信息回填
6.3 | 企业人员管理 | 企业可通过端口增加员工与员工的管理
6.3.1 | 企业人员填加与管理 | 企业员工的增删改查功能
6.4 | 企业环境监测设备管理 | 企业环境监测设备的管理功能
6.4.1 | 企业设备填加与管理 | 企业环境监测设备的管理功能，支持企业设备的增删改查
6.4.2 | 企业设备数据统计 | 企业环境监测设备的相关统计功能
6.5 | 企业环境预警信息管理 | 用于集中展示企业预警信息，支持信息分类和搜索，确保用户及时获取重要更新和相关信息
6.5.1 | 企业环境监测预警信息接收 | 实时推送企业环境预警信息，确保及时掌握相关预警信息和安全风险
6.5.2 | 企业环境信息上报 | 用户可通过手动录入的方式进行环境信息上报
6.6 | 企业违规处罚管理 | 企业环境违规的相关任务管理
6.6.1 | 企业环境违规处罚任务管理 | 环保局对违规企业下发的相关违规整改任务
6.6.2 | 环境违规处罚任务申述 | 企业对环保局下达的违规进行申述处理的相关功能
6.7 | 企业环境任务上报 | 包含企业环境任务的相关列表以及上报功能
6.7.1 | 企业环境日常任务上报 | 可对日常的企业环境维护的任务进行上报
6.8 | 个人中心 | 当前用户的个人管理系统
6.8.1 | 个人基本信息管理 | 可查看个人的基本信息以及企业的相关信息
6.8.2 | 软件版本与更新 | 对当前软件版本进行更新与下载