## 扉-1 招标工程量清单扉页
|  | 快速通道新建电力排管工程—管道工程 |  | 工程
招标工程量清单
招 标 人： |  |  | 造价咨询人：
| (单位盖章) |  |  |  | (单位资质专用章)
法定代表人 或其授权人： |  |  | 法定代表人 或其授权人：
| (签字或盖章) |  |  |  | (签字或盖章)
编 制 人： |  |  | 复 核 人：
| (造价人员签字盖专用章) |  |  |  | (造价工程师签字盖专用章)
编 制 时 间： | 年 月 日 |  | 复 核 时 间： |  | 年 月 日
扉—1

## 表-08 分部分项工程和单价措施项目清单与计价表
分部分项工程和单价措施项目清单与计价表
工程名称：快速通道新建电力排管工程—管道工程 | [6 empty] | 第 1 页 共 3 页
序号 | 项目编码 | 项目名称 | 项目特征描述 | 计量单位 | 工程量 | 金额（元）
[6 empty] | 综合单价 |  | 合价 | 其中
暂估价
管道工程
1 | 030408003001 | 电缆保护管 | 1.名称:电缆保护管 2.材质:CPVC 3.规格:Φ150,壁厚≥6mm 4.敷设方式:埋地敷设 5.组合方式:3*3层 6.含管枕安装 | m | 29610
2 | 040501012001 | 拉管 | 1.土壤类别:综合考虑 2.顶管工作方式:拉管施工 3.管道材质及规格:9根Φ150MPP电力管,壁厚≥8mm 4.组合方式:3*3层 5.特别说明:拉管施工共4处，其中60米3处，100米1处，报价包含9根主材及安装费 | m | 280
3 | 031103002001 | 九孔隔栅管 | 1.名称:九孔隔栅管 2.材质:PVC 3.规格:9孔方形,100*100mm 4.敷设方式:埋地敷设 | m | 3290
4 | 040501020001 | 警示带 | 1.名称：警示带 | m | 3290
分部小计
现浇混凝土电缆井10座
5 | 010404001002 | 垫层 | 1.混凝土种类:预拌 2.混凝土强度等级:C15 3.商砼运距施工方自行考虑 | m3 | 7.3
6 | 010504001001 | 混凝土墙体 | 1.混凝土种类:预拌商品砼 2.混凝土强度等级:C30，抗渗等级P6 3.商砼运距施工方自行考虑 | m3 | 34.9
7 | 010501004001 | 基础底板 | 1.混凝土种类:预拌商品砼 2.混凝土强度等级:C30，抗渗等级P6 3.商砼运距施工方自行考虑 | m3 | 20.73
8 | 010512008001 | 预制混凝土井盖板 | 1.混凝土种类:预制混凝土 2.混凝土强度等级:C30， | m3 | 14.37
本页小计
注：为计取规费等的使用，可在表中增设其中：“定额人工费”
表—08
分部分项工程和单价措施项目清单与计价表
工程名称：快速通道新建电力排管工程—管道工程 | [6 empty] | 第 2 页 共 3 页
序号 | 项目编码 | 项目名称 | 项目特征描述 | 计量单位 | 工程量 | 金额（元）
[6 empty] | 综合单价 |  | 合价 | 其中
暂估价
抗渗等级P6 3.商砼运距施工方自行考虑，含模板
9 | 040901002001 | 钢筋 | 1.名称：钢筋 2.规格：Φ12、Φ14 3.材质：HRB400 | t | 11.482
10 | 040901009001 | 拉力环 | 1.名称：拉力环 2.材料种类:镀锌圆钢 3.材料规格:φ=16 | t | 0.069
11 | 080807009001 | 电缆吊架 | 1.名称:电缆吊架 2.规格:1600mm 3.型号:50*5镀锌角钢，开φ18*36长孔和16个φ14圆孔 | 套 | 20
12 | 040901010001 | 预埋螺栓 | 1.名称：预埋L型螺栓 2.规格：M16 | 套 | 60
13 | 040504001001 | 砖砌井筒 | 1.井筒规格:Φ800 2.砌筑材料品种、规格:标准砖240*115*53 3.砌筑、勾缝、抹面要求:勾缝 4.砂浆强度等级、配合比:M7.5 5.踏步材质、规格:塑钢 6.高度：1米以内 | 座 | 10
14 | 010606008001 | 爬梯 | 1.钢材品种、规格:φ20HPB300镀锌圆钢 2.构件类型:踏步式 | t | 0.185
分部小计
管道基础
15 | 040305001001 | 垫层 | 1.混凝土种类:预拌商品砼 2.混凝土强度等级:C15 3.商砼运距施工方自行考虑 | m3 | 375.06
分部小计
措施项目
16 | 041102001001 | 垫层模板 | 1.模板安装、拆除、整理堆放及场内外运输 | m2 | 686.63
17 | 011702001001 | 基础 | 1.模板安装、拆除、整理堆放及场内外运输 | m2 | 41.72
18 | 011702011001 | 直形墙 | 1.模板安装、拆除、整理 | m2 | 347.46
本页小计
注：为计取规费等的使用，可在表中增设其中：“定额人工费”
表—08
分部分项工程和单价措施项目清单与计价表
工程名称：快速通道新建电力排管工程—管道工程 | [6 empty] | 第 3 页 共 3 页
序号 | 项目编码 | 项目名称 | 项目特征描述 | 计量单位 | 工程量 | 金额（元）
[6 empty] | 综合单价 |  | 合价 | 其中
暂估价
堆放及场内外运输
分部小计
本页小计
合 计
注：为计取规费等的使用，可在表中增设其中：“定额人工费”
表—08

## 表-11 总价措施项目清单与计价表
总价措施项目清单与计价表
工程名称：快速通道新建电力排管工程—管道工程 | [7 empty] | 第 1 页 共 1 页
序号 | 项目编码 | 项目名称 | 计算基础 | 费率(%) | 金额(元) |  | 调整费率(%) |  | 调整后金额(元) | 备注
1 | 031302001 | 安全文明施工费
1.1 | 031302001001 | 安全文明施工与环境保护费 | 分部分项人工费+技术措施项目人工费 | 2
1.2 | 031302001002 | 临时设施费 | 分部分项人工费+技术措施项目人工费 | 1
2 | 031302005001 | 雨季施工增加费 | 分部分项人工费+技术措施项目人工费 | 0.5
3 | 031302006001 | 已完工程及设备保护费 | 分部分项人工费+技术措施项目人工费 | 0.8
4 | 031302004001 | 二次搬运费 | 分部分项人工费+技术措施项目人工费 | 0.1
合 计
编制人（造价人员）： | [5 empty] | 复核人（造价工程师）：
注：1.“计算基础”中安全文明施工费可为“定额基价”、“定额人工费”或“定额人工费+定额机械费”，其他项目可为“定额人工费”或“定额人工费+定额机械费”。 2.按施工方案计算的措施费，若无“计算基础”和“费率”的数值，也可只填“金额”数值，但应在备注栏说明施工方案出处或计算方法。
表-11

## 表-12 其他项目清单与计价汇总表
其他项目清单与计价汇总表
工程名称：快速通道新建电力排管工程—管道工程 |  |  |  | 第 1 页 共 1 页
序号 | 项目名称 | 金额(元) | 结算金额(元) |  | 备注
1 | 暂列金额 |  |  |  | 明细详见表-12-1
2 | 暂估价
2.1 | 专业工程暂估价 |  |  |  | 明细详见表-12-3
2.2 | 材料暂估价 | 一 |  |  | 明细详见表-12-2
3 | 计日工 |  |  |  | 明细详见表-12-4
4 | 总承包服务费 |  |  |  | 明细详见表-12-5
5 | 材料检验试验费
6 | 建筑工程能效测评费
7 | 工程变更及现场签证
8 | 提前竣工（赶工补偿）
9 | 无负荷联合试运转费
10 | 停窝工损失费
11 | 施工期间未完工程保护费
12 | 企业自有工人培训管理费
13 | 建筑工人实名制费
合计 |  |  |  |  | —
注：材料（工程设备）暂估单价进入清单项目综合单价，此处不汇总。
表-12

## 表-13 规费、税金项目清单与计价表
规费、税金项目计价表
工程名称：快速通道新建电力排管工程—管道工程 |  |  |  |  | 第 1 页 共 1 页
序号 | 项目名称 | 计算基础 |  | 计算基数 |  | 计算费率(%) | 金额（元）
1 | 规费 | 社会保险费+住房公积金+水利建设基金+环境保护税
1.1 | 社会保险费 | 养老失业保险+基本医疗保险+工伤保险+生育保险
(1) | 养老失业保险 | 分部分项人工费+组织措施项目人工费+技术措施项目人工费+分部分项人工费调整+技术措施项目人工费调整 |  |  |  | 10.5
(2) | 基本医疗保险 | 分部分项人工费+组织措施项目人工费+技术措施项目人工费+分部分项人工费调整+技术措施项目人工费调整 |  |  |  | 3.7
(3) | 工伤保险 | 分部分项人工费+组织措施项目人工费+技术措施项目人工费+分部分项人工费调整+技术措施项目人工费调整 |  |  |  | 0.4
(4) | 生育保险 | 分部分项人工费+组织措施项目人工费+技术措施项目人工费+分部分项人工费调整+技术措施项目人工费调整 |  |  |  | 0.3
1.2 | 住房公积金 | 分部分项人工费+组织措施项目人工费+技术措施项目人工费+分部分项人工费调整+技术措施项目人工费调整 |  |  |  | 3.7
1.3 | 水利建设基金 | 分部分项人工费+组织措施项目人工费+技术措施项目人工费+分部分项人工费调整+技术措施项目人工费调整 |  |  |  | 0.4
1.4 | 环境保护税
2 | 税金 | 税前工程造价 |  |  |  | 9
合 计
编制人（造价人员）： |  |  | 复核人（造价工程师）：
表-13