## 表-08 分部分项工程和单价措施项目清单与计价表
分部分项工程和单价措施项目清单与计价表
工程名称：准格尔旗薛家湾第十小学多功能厅-加固工程 |  |  |  | 标段：准格尔旗薛家湾第十小学多功能厅局部加固工程 |  |  |  | 第 1 页 共 5 页
序号 | 项目编码 | 项目名称 | 项目特征描述 |  | 计量单位 | 工程量 | 金额（元）
[7 empty] | 综合单价 |  | 合价 | 其中
暂估价
土方工程
1 | 010101004001 | 挖基坑土方 | 1.人工开挖基坑土方，深 3m内 2.一、二类土 |  | m3 | 53.63
2 | 010103001001 | 回填方 | 1.人工回填夯实 2.压实度不小于0.95 |  | m3 | 50.41
3 | 010103002001 | 余方弃置 | 1.室内土方人工运土至楼外，自卸汽车弃土，运距自行考虑 |  | m3 | 3.22
分部小计
柱加固
4 | 040901008001 | 植筋 | 1.材料种类：植筋 2材料规格：20 3.植入深度：20d 4.植筋胶品种：A级植筋胶 |  | 根 | 48
5 | 010515001001 | 植筋钢筋 | 1.钢筋型号：20 2.钢筋级别III级螺纹钢筋 |  | t | 0.062
6 | 010509001001 | 柱加固保护层 | 1.混凝土规格：C30灌浆料 2.混凝土浇筑部位：柱基础浇筑 |  | m3 | 3.95
7 | 010515003001 | 钢筋网片 | 1.钢筋规格：一级Φ6@ 2.钢筋用途：基础保护层加固钢筋网片 |  | t | 0.09
8 | 011205002001 | 框柱加固粘接角钢 | 1.L75*5或L100*5角钢 2.金属构件含场内运输 3.加固完成后加固构件表面需要刷2遍防腐漆+防火涂料或抹25厚的C20聚合物砂浆保护层 |  | m2 | 59.62
9 | 011205002002 | 框柱加固接缀板 | 1.-100*5缀板包柱 2.金属构件含场内运输 3.加固完成后加固构件表面需要刷2遍防腐漆+防火涂料或抹25厚的C20聚合物砂浆保护层 |  | m2 | 119.68
10 | 010606013001 | 等代螺杆 | 1.三级12螺杆 2.穿梁与柱角钢焊接 3.与钢板锚栓拧紧 |  | t | 0.033
11 | 011205002003 | 加强箍板 | 1.-150*5加强箍板 2.金属构件含场内运输 |  | m2 | 2.82
本页小计
注：为计取规费等的使用，可在表中增设其中：“定额人工费”
表—08
分部分项工程和单价措施项目清单与计价表
工程名称：准格尔旗薛家湾第十小学多功能厅-加固工程 |  |  |  | 标段：准格尔旗薛家湾第十小学多功能厅局部加固工程 |  |  |  | 第 2 页 共 5 页
序号 | 项目编码 | 项目名称 | 项目特征描述 |  | 计量单位 | 工程量 | 金额（元）
[7 empty] | 综合单价 |  | 合价 | 其中
暂估价
3.加固完成后加固构件表面需要刷2遍防腐漆+防火涂料或抹25厚的C20聚合物砂浆保护层
12 | 010501001001 | 屋面混凝土灌浆 | 1.混凝土规格：C30灌浆料 2.混凝土浇筑部位：屋面柱加固处浇筑 |  | m3 | 0.3376
13 | 010515003002 | 钢筋网片 | 1.钢筋型号：Φ10 2.钢筋级别：一级钢筋网片 |  | t | 0.061
14 | 011205002004 | 等代扁钢 | 1.-200*7等代扁钢边柱部位固定 2.金属构件含场内运输 3.刷漆要求：加固完成后加固构件表面需要刷2遍防腐漆+防火涂料或抹25厚的C20聚合物砂浆保护层 |  | m2 | 0.32
15 | 011205002005 | 顶部连接板 | 1.-200*5连接板 2.与角钢焊接互焊 3.金属构件含场内运输 4.加固完成后加固构件表面需要刷2遍防腐漆+防火涂料或抹25厚的C20聚合物砂浆保护层 |  | m2 | 3.28
16 | 040901010001 | 化学锚栓 | 1.材料种类：化学锚栓 2.材料规格：M20 |  | 套 | 48
分部小计
梁加固-粘接钢板
17 | 011702006003 | 框梁粘钢板加固 | 1.梁侧及梁底粘钢板4至5mm厚 2.M10锚栓固定 3.金属构件含场内运输 4.加固完成后加固构件表面需要刷2遍防腐漆+防火涂料或抹25厚的C20聚合物砂浆保护层 |  | m2 | 298.37
分部小计
梁加固-加大截面
18 | 011702006002 | 混凝土梁剔凿 | 1.混凝土梁面基层处理 2.构件浇筑面凿毛、冲洗 |  | m2 | 22.576
本页小计
注：为计取规费等的使用，可在表中增设其中：“定额人工费”
表—08
分部分项工程和单价措施项目清单与计价表
工程名称：准格尔旗薛家湾第十小学多功能厅-加固工程 |  |  |  | 标段：准格尔旗薛家湾第十小学多功能厅局部加固工程 |  |  |  | 第 3 页 共 5 页
序号 | 项目编码 | 项目名称 | 项目特征描述 |  | 计量单位 | 工程量 | 金额（元）
[7 empty] | 综合单价 |  | 合价 | 其中
暂估价
干净，梁表面不平度大于6mm，在原构件面上间隔400mm凿槽,键槽深度20mm
19 | 010503002001 | 矩形梁灌浆料 | 1.混凝土规格：C35灌浆料 2.混凝土浇筑工艺：浇筑前涂覆丙乳水泥浆（或107胶聚合水泥浆） 2.混凝土浇筑部位：梁下部加固浇筑 |  | m3 | 1.3546
20 | 010515001002 | 现浇构件钢筋 | 1.钢筋型号：12 2.钢筋级别III级螺纹钢筋 |  | t | 0.037296
21 | 010515001003 | 现浇构件钢筋 | 1.钢筋型号：10 2.钢筋级别III级螺纹钢筋 |  | t | 0.058393
22 | 010515001004 | 现浇构件钢筋 | 1.钢筋型号：25 2.钢筋级别III级螺纹钢筋 |  | t | 0.8085
23 | 010515001005 | 现浇构件钢筋 | 1.钢筋型号：Φ10 2.钢筋级别III级螺纹钢箍筋 |  | t | 0.43345
24 | 040901008002 | 植筋 | 1.材料种类：植筋 2材料规格：Φ10 3.植入深度：15d 4.植筋胶品种：A级植筋胶 |  | 根 | 364
25 | 040901008003 | 植筋 | 1.材料种类：植筋 2材料规格：Φ12 3.植入深度：20d 4.植筋胶品种：A级植筋胶 |  | 根 | 364
26 | 011205002008 | 后置埋件 | 1.-500*100*5钢板 2.金属构件含场内运输 3.加固完成后加固构件表面需要刷2遍防腐漆+防火涂料或抹25厚的C20聚合物砂浆保护层 |  | m2 | 18.2
分部小计
梁加固-纤维布
27 | 011702006004 | 混凝土梁剔凿 | 1.混凝土梁面基层处理 2.构件浇筑面凿毛、冲洗干净，梁表面不平度大于 |  | m2 | 2.3
本页小计
注：为计取规费等的使用，可在表中增设其中：“定额人工费”
表—08
分部分项工程和单价措施项目清单与计价表
工程名称：准格尔旗薛家湾第十小学多功能厅-加固工程 |  |  |  | 标段：准格尔旗薛家湾第十小学多功能厅局部加固工程 |  |  |  | 第 4 页 共 5 页
序号 | 项目编码 | 项目名称 | 项目特征描述 |  | 计量单位 | 工程量 | 金额（元）
[7 empty] | 综合单价 |  | 合价 | 其中
暂估价
6mm，在原构件面上间隔400mm凿槽,键槽深度20mm
28 | 011104001001 | 碳纤维加固 | 1.混凝土梁面基层处理 2.去除混凝土表面浮浆、油渍等杂物,混凝土打磨平整，转角处打磨成圆角，混凝土面清理干净并保持干燥，用脱脂棉沾丙酮擦拭混凝土表面 3.碳纤维配套胶抗拉强度≥38MPa;碳纤维布为300g/m2,抗拉强度标准值≥3400MPa，厚度为0.167mm，伸长率为≥1.6%，层间剪切强度≥45MPa，高强I级碳纤维复合材 4.粘贴完毕，碳布表面再次涂刷浸润胶，并均匀抛洒细石英砂拉毛 （工程量为单层工程量，实际粘贴一层） |  | m2 | 2.3
29 | 011205002006 | 梁加固粘接角钢压条 | 1.L75*5角钢压条 2.金属构件含场内运输 3.加固完成后加固构件表面需要刷2遍防腐漆+防火涂料或抹25厚的C20聚合物砂浆保护层 |  | m2 | 0.156
30 | 011205002007 | 梁加固钢板压条 | 1.-100*6钢板压条 2.M12螺栓与混凝土结构固定 3.金属构件含场内运输 4.加固完成后加固构件表面需要刷2遍防腐漆+防火涂料或抹25厚的C20聚合物砂浆保护层 |  | m2 | 0.35
分部小计
措施项目
31 | 011701006001 | 满堂脚手架 | 满堂脚手架， 6-7m高 |  | m2 | 419.44
32 | 011701002001 | 外脚手架 | 1.加固柱用双排脚手架 |  | m2 | 60
33 | 011701003001 | 里脚手架 | 1.移动脚手架 |  | m2 | 122
34 | 011702002001 | 矩形柱 | 1.柱基础保护层模板 |  | m2 | 42
35 | 011702006001 | 矩形梁 | 1.梁截面加大模板 |  | m2 | 22.576
分部小计
本页小计
注：为计取规费等的使用，可在表中增设其中：“定额人工费”
表—08
分部分项工程和单价措施项目清单与计价表
工程名称：准格尔旗薛家湾第十小学多功能厅-加固工程 |  |  |  | 标段：准格尔旗薛家湾第十小学多功能厅局部加固工程 |  |  |  | 第 5 页 共 5 页
合 计
注：为计取规费等的使用，可在表中增设其中：“定额人工费”
表—08

## 表-11 总价措施项目清单与计价表
总价措施项目清单与计价表
工程名称：准格尔旗薛家湾第十小学多功能厅-加固工程 |  |  | 标段：准格尔旗薛家湾第十小学多功能厅局部加固工程 | [5 empty] | 第 1 页 共 1 页
序号 | 项目编码 | 项目名称 |  | 计算基础 | 费率(%) | 金额(元) |  | 调整费率(%) |  | 调整后金额(元) | 备注
1 | 011707001 | 安全文明施工费
1.1 | 011707001001 | 安全文明施工与环境保护费 |  | 分部分项人工费+技术措施项目人工费 | 2
1.2 | 011707001002 | 临时设施费 |  | 分部分项人工费+技术措施项目人工费 | 1
2 | 011707005001 | 雨季施工增加费 |  | 分部分项人工费+技术措施项目人工费 | 0.5
3 | 011707004001 | 二次搬运费 |  | 分部分项人工费+技术措施项目人工费 | 1
4 | 011703001001 | 垂直运输费 |  | 分部分项人工费+技术措施项目人工费 | 7.6
合 计
编制人（造价人员）： | [6 empty] | 复核人（造价工程师）：
注：1.“计算基础”中安全文明施工费可为“定额基价”、“定额人工费”或“定额人工费+定额机械费”，其他项目可为“定额人工费”或“定额人工费+定额机械费”。 2.按施工方案计算的措施费，若无“计算基础”和“费率”的数值，也可只填“金额”数值，但应在备注栏说明施工方案出处或计算方法。
表-11

## 表-12 其他项目清单与计价汇总表
其他项目清单与计价汇总表
工程名称：准格尔旗薛家湾第十小学多功能厅-加固工程 |  | 标段：准格尔旗薛家湾第十小学多功能厅局部加固工程 |  |  | 第 1 页 共 1 页
序号 | 项目名称 |  | 金额(元) | 结算金额(元) |  | 备注
1 | 暂列金额 |  |  |  |  | 明细详见表-12-1
2 | 暂估价
2.1 | 专业工程暂估价 |  |  |  |  | 明细详见表-12-3
2.2 | 材料暂估价 |  | 一 |  |  | 明细详见表-12-2
3 | 计日工 |  |  |  |  | 明细详见表-12-4
4 | 总承包服务费 |  |  |  |  | 明细详见表-12-5
5 | 材料检验试验费
6 | 建筑工程能效测评费
7 | 工程变更及现场签证
8 | 提前竣工（赶工补偿）
9 | 无负荷联合试运转费
10 | 停窝工损失费
11 | 施工期间未完工程保护费
12 | 企业自有工人培训管理费
13 | 建筑工人实名制费
合计 | [5 empty] | —
注：材料（工程设备）暂估单价进入清单项目综合单价，此处不汇总。
表-12

## 表-12-1 暂列金额表
暂列金额明细表
工程名称：准格尔旗薛家湾第十小学多功能厅-加固工程 |  | 标段：准格尔旗薛家湾第十小学多功能厅局部加固工程 |  |  | 第 1 页 共 1 页
序号 | 项目名称 |  | 计量单位 | 暂定金额（元） |  | 备注
合 计 | [5 empty] | —
注：此表由招标人填写，如不能详列，也可只列暂列金额总额，投标人应将上述暂列金额计入投标总价中。
表—12—1

## 表-12-3 专业工程暂估价及结算价表
专业工程暂估价及结算价表
工程名称：准格尔旗薛家湾第十小学多功能厅-加固工程 |  |  | 标段：准格尔旗薛家湾第十小学多功能厅局部加固工程 |  |  |  | 第 1 页 共 1 页
序号 | 工程名称 | 工程内容 |  | 暂估金额（元） | 结算金额(元) | 差额±(元) |  | 备注
合 计
注：此表“暂估金额”由招标人填写，投标人应将“暂估金额”计入投标总价中。结算时按合同约定结算金额填写。
表—12—3

## 表-13 规费、税金项目清单与计价表
规费、税金项目计价表
工程名称：准格尔旗薛家湾第十小学多功能厅-加固工程 |  | 标段：准格尔旗薛家湾第十小学多功能厅局部加固工程 |  |  |  | 第 1 页 共 1 页
序号 | 项目名称 |  | 计算基础 |  | 计算基数 |  | 计算费率(%) | 金额（元）
1 | 规费 |  | 环境保护税
1.4 | 环境保护税
2 | 税金 |  | 税前工程造价 |  |  |  | 9
合 计
编制人（造价人员）： |  |  |  | 复核人（造价工程师）：
表-13