## 扉-1 招标工程量清单扉页
|  | 王青塔村沙渠社挡墙抢修工程 |  | 工程
招标工程量清单
招 标 人： |  |  | 造价咨询人：
| (单位盖章) |  |  |  | (单位资质专用章)
法定代表人 或其授权人： |  |  | 法定代表人 或其授权人：
| (签字或盖章) |  |  |  | (签字或盖章)
编 制 人： |  |  | 复 核 人：
| (造价人员签字盖专用章) |  |  |  | (造价工程师签字盖专用章)
编 制 时 间： | 年 月 日 |  | 复 核 时 间： |  | 年 月 日
扉—1

## 表-08 分部分项工程和单价措施项目清单与计价表
分部分项工程和单价措施项目清单与计价表
工程名称：王青塔村沙渠社挡墙抢修工程 |  |  |  | 标段：王青塔村沙渠社挡墙抢修工程 |  |  |  | 第 1 页 共 1 页
序号 | 项目编码 | 项目名称 | 项目特征描述 |  | 计量单位 | 工程量 | 金额（元）
[7 empty] | 综合单价 |  | 合价 | 其中
暂估价
整个项目
1 | 010403004001 | 石挡土墙 | 1.M10水泥砂浆砌筑MU20毛石挡墙 |  | m3 | 1370.33
2 | 010507005001 | 扶手、压顶 | 1.混凝土种类:商品混凝土 2.混凝土强度等级:C30 |  | m3 | 6
3 | 010502003001 | 异形柱 | 1.混凝土种类:商品混凝土 2.混凝土强度等级:C30 |  | m3 | 2.89
4 | 010515001001 | 现浇构件钢筋 HRB400 φ10 | 1.钢筋种类、规格: HRB400 φ10以内 |  | t | 0.037
5 | 010515001002 | 现浇构件钢筋 HRB400 φ12 | 1.钢筋种类、规格: HRB400 φ12 |  | t | 0.581
6 | 010515001004 | 现浇构件钢筋 箍筋 HPB400 φ8 | 1.钢筋种类、规格:箍筋 HPB400 φ8 |  | t | 0.482
7 | 050307006001 | 铁艺栏杆 | 1.铁艺栏杆，厂家定制 2.外表面除锈后,防锈漆两道,褐色氟碳漆两道 |  | m2 | 63.1
8 | 011201003001 | 墙面勾缝 | 1.毛石勾缝 |  | m2 | 440
9 | 060105005001 | 反滤层铺筑 | 1.反滤层 |  | m3 | 9.9
10 | 010404001001 | 垫层 | 1.夯填粘土 |  | m3 | 13.5
11 | 011201001001 | 墙面一般抹灰 | 1.20厚1:2水泥砂浆粘抹面,表面压光 |  | m2 | 110.72
12 | 011407001001 | 墙面喷刷涂料 | 1.白水泥腻子打底,真石漆 |  | m2 | 110.72
13 | 011702029001 | 散水 | 1.散水做法详见12J9-1-95-散3 2.加铺防冻中砂300厚 |  | m2 | 50
分部小计
措施项目
14 | 011701002001 | 外脚手架 | 1.双排脚手架 |  | m2 | 515
15 | 011702004001 | 异形柱 | 1.柱模板 |  | m2 | 40.48
16 | 011702028001 | 扶手 | 1.压顶模板 |  | m2 | 30
分部小计
本页小计
合 计
注：为计取规费等的使用，可在表中增设其中：“定额人工费”
表—08

## 表-11 总价措施项目清单与计价表
总价措施项目清单与计价表
工程名称：王青塔村沙渠社挡墙抢修工程 |  |  | 标段：王青塔村沙渠社挡墙抢修工程 |  |  |  |  | 第 1 页 共 1 页
序号 | 项目编码 | 项目名称 |  | 计算基础 | 费率(%) | 金额(元) | 调整费率(%) |  | 调整后金额(元) | 备注
1 | 011707001 | 安全文明施工费
1.1 | 011707001001 | 安全文明施工与环境保护费 |  | 分部分项人工费+技术措施项目人工费 | 5.5
1.2 | 011707001002 | 临时设施费 |  | 分部分项人工费+技术措施项目人工费 | 2
2 | 011707005001 | 雨季施工增加费 |  | 分部分项人工费+技术措施项目人工费 | 0.5
3 | 011707007001 | 已完工程及设备保护费 |  | 分部分项人工费+技术措施项目人工费 | 0.8
4 | 01B001 | 工程定位复测费 |  | 分部分项人工费+技术措施项目人工费 | 0.3
5 | 011707004001 | 二次搬运费 |  | 分部分项人工费+技术措施项目人工费 | 0.1
合 计
注：1.“计算基础”中安全文明施工费可为“定额基价”、“定额人工费”或“定额人工费+定额机械费”，其他项目可为“定额人工费”或“定额人工费+定额机械费”。 2.按施工方案计算的措施费，若无“计算基础”和“费率”的数值，也可只填“金额”数值，但应在备注栏说明施工方案出处或计算方法。
表-11

## 表-12 其他项目清单与计价汇总表
其他项目清单与计价汇总表
工程名称：王青塔村沙渠社挡墙抢修工程 |  | 标段：王青塔村沙渠社挡墙抢修工程 |  |  | 第 1 页 共 1 页
序号 | 项目名称 |  | 金额(元) | 结算金额(元) |  | 备注
1 | 暂列金额 |  |  |  |  | 明细详见表-12-1
2 | 暂估价
2.1 | 专业工程暂估价 |  |  |  |  | 明细详见表-12-3
2.2 | 材料暂估价 |  | 一 |  |  | 明细详见表-12-2
3 | 计日工 |  |  |  |  | 明细详见表-12-4
4 | 总承包服务费 |  |  |  |  | 明细详见表-12-5
5 | 材料检验试验费
6 | 建筑工程能效测评费
7 | 工程变更及现场签证
8 | 提前竣工（赶工补偿）
9 | 无负荷联合试运转费
10 | 停窝工损失费
11 | 施工期间未完工程保护费
12 | 企业自有工人培训管理费
13 | 建筑工人实名制费
合计 | [5 empty] | —
注：材料（工程设备）暂估单价进入清单项目综合单价，此处不汇总。
表-12

## 表-12-1 暂列金额表
暂列金额明细表
工程名称：王青塔村沙渠社挡墙抢修工程 |  | 标段：王青塔村沙渠社挡墙抢修工程 |  |  | 第 1 页 共 1 页
序号 | 项目名称 |  | 计量单位 | 暂定金额（元） |  | 备注
1 | 暂列金 |  | 项
合 计 | [5 empty] | —
注：此表由招标人填写，如不能详列，也可只列暂列金额总额，投标人应将上述暂列金额计入投标总价中。
表—12—1

## 表-13 规费、税金项目清单与计价表
规费、税金项目计价表
工程名称：王青塔村沙渠社挡墙抢修工程 |  | 标段：王青塔村沙渠社挡墙抢修工程 |  |  | 第 1 页 共 1 页
序号 | 项目名称 |  | 计算基础 | 计算基数 |  | 计算费率(%) | 金额（元）
1 | 规费 |  | 社会保险费+住房公积金+水利建设基金+环境保护税
1.1 | 社会保险费 |  | 养老失业保险+基本医疗保险+工伤保险+生育保险
(1) | 养老失业保险 |  | 分部分项人工费+组织措施项目人工费+技术措施项目人工费+分部分项人工费调整+技术措施项目人工费调整 |  |  | 10.5
(2) | 基本医疗保险 |  | 分部分项人工费+组织措施项目人工费+技术措施项目人工费+分部分项人工费调整+技术措施项目人工费调整 |  |  | 3.7
(3) | 工伤保险 |  | 分部分项人工费+组织措施项目人工费+技术措施项目人工费+分部分项人工费调整+技术措施项目人工费调整 |  |  | 0.4
(4) | 生育保险 |  | 分部分项人工费+组织措施项目人工费+技术措施项目人工费+分部分项人工费调整+技术措施项目人工费调整 |  |  | 0.3
1.2 | 住房公积金 |  | 分部分项人工费+组织措施项目人工费+技术措施项目人工费+分部分项人工费调整+技术措施项目人工费调整 |  |  | 3.7
1.3 | 水利建设基金 |  | 分部分项人工费+组织措施项目人工费+技术措施项目人工费+分部分项人工费调整+技术措施项目人工费调整 |  |  | 0.4
1.4 | 环境保护税
2 | 税金 |  | 税前工程造价 |  |  | 9
合 计
表-13