## 1、招标清单
序号 | 品名 | 产品参数 | 单位 | 数量
一 | 称重设备
1 | 动态称重子系统
1.1 | 称重平板主体 | 车辆称重车速速度1～80km/h；首次检定最大允许误差±2.50％，使用中检验最大允许误差±5.00％；称重台与公路路面一体化安装方式不影响车辆通行；台板工作温度-35℃～65℃；工作环境湿度小于95％；整体式结构，承载面板同测力结构部分完全固化，无活动构件；通过车辆的单轴轴重40t；称重台面可按道路实际宽度定制，覆盖整个检测道路横断面，无检测死角；相邻台面之间采用“无缝”拼接技术，保证车辆在碾压台面接缝行驶时也可准确检测；在允许轴重下车辆总重量不限；标准型，适应车道宽度为：2.6m≤车道宽度＜4m | 车道 | 2
1.2 | 称重传感器 | 电阻应变式传感器； 合金钢外壳材质；防护等级IP68；绝缘等级＞5000MΩ（50 VDC）；灵敏度大于1.55mv/v；量程8t，安全过载能力150%，极限过载能力300%；工作温度范围-35℃～65℃。 | 只 | 24
1.3 | 专用高强度快干基础 | 含高强灌浆料、钢筋、管材及路面内施工机具人工等费用；水料比14%；容重2200kg/m3；浇筑后无泌水现象，泌水率0%；超细径粒，最大径粒≤2mm；流动性好，初始流动度320mm，30min流动度300mm；微膨胀，3h膨胀率0.1%，24h和3h膨胀率差值0.02；抗油性好，机油浸泡30天后强度增加10%；可快速凝固，12小时内通行重车；高寒地区冬季凝固时间适当延长，可添加早强剂。 | 车道 | 2
1.4 | 车检器 | 电感量自调谐范围20-1000uH,Q值≥5；灵敏度4级可调；频率范围30kHz-110kHz，4级可调；2车道1台车检器。 | 台 | 1
1.5 | 车检线圈 | 专用地感线圈电缆，具有耐磨、防水、耐寒、耐油耐汽油混合物，不易燃烧，不易老化，环保等特点；使用温度：-60～+105℃；导体：绞合镀锡铜线；绝缘：聚氯乙烯（PVC）；护套：玻璃纤维编织+腊克涂覆；颜色：红/黄/兰/白/黑/黄绿/棕等；每车道4个，电感量100mH~200mH；含施工、线圈槽切割敷设、回补。 | 车道 | 2
2 | 现场数据处理子系统
2.1 | 现场工控机 | 增强型特殊定制称重仪表；处理器：Intel I7；内存：8G；硬件部分：19”标准机架，4U；双硬盘：500G/7200转+120G固态硬盘；网络：10/100M/1000M自适应网卡×2；软件部分：操作系统：WindowsXP/7；全天候连续工作；断电后来电自动开机并自动加载监控系统；远程维护模块及远程管理系统；LED屏通信接口；识别系统触发接口；断网数据缓存；称重系统封印装置；重软件、复杂行驶行为判别软件、LED屏控制软件及数据上传接口软件；车辆经过台面后，自动计算称重结构后，匹配号牌识别结果，获得结果时间不超过1秒；自动分析检测结果，并向LED屏发送超限车辆数据，从车辆经过后到LED显示结果时间不超过2秒；自动向数据平台传输检测结果和车辆抓拍图片，在光纤专线条件下，数据进入数据平台时间不超过10秒。 | 台 | 1
2.2 | 称重数据处理单元 | 跨道精检型，AD转换，数据采集，轴数识别；8路同步采样模拟输入，采样率高达248kS/s；24位分辨率，ADC具有114dB动态范围；输入信号的范围从±1V至10V时，可设置2种增益设置，高达+20dB；交流/直流可选；8路通道提供的通道密度适宜大多数NVH；高可靠性。 | 车道 | 2
2.3 | 现场控制机柜 | 控制柜箱体厚度为2mm的冷轧板，使用防盗锁；机柜规格 600*700*1900，带制冷设备；控制柜采用挂杆或落地安装，落地时基础墩台高度不小于30cm；防护等级：IP65；使用寿命大于l0年；相对湿度：0～95％R.H；工作温度：-30℃～+60℃。 | 个 | 1
2.4 | 接入交换机 | 防雷：共模防护7KV，防雷等级4级；工作湿度：5%～95%，无冷凝；背板带宽：48Gbps；包转发率：35.7Mbps； 传输方式：存储转发方式；接口类型8个，10/100/1000M自适应以太网端口：IEEE802.3 10BASE-T以太网，IEEE802.3u 100BASE-TX快速以太网；IEEE802.3ab 1000Base-T千兆以太网，ANSI/IEEE 802.3 NWay自动协商；IEEE802.3x流控；MAC地址表8K。 | 台 | 1
2.5 | 车辆重量计算软件 | 车辆通过自动分车，准确判断车辆轴数；全速度段称重满足动态衡器5级标准；0-1km/h超低速修正模块，确保超低速能够准确称重；自动匹配车辆重量数据和车牌、抓拍数据，形成完整检测数据；自动判断超限车辆，并向LED屏发送提示信息；自动上传检测数据。 | 套 | 1
2.6 | 跨车道行驶判别软件 | 软件用来判别公路车辆特殊过衡状态行驶行为；自动判断正向、逆向行驶行为，准确定义行驶方向和车道；自动判断单车跨道模块，压缝行驶行为，准确合并车辆数据；加强反作弊能力，自动判断超低速、走走停停行为，保证车辆判断不断轴。 | 套 | 1
2.7 | 超限信息传输服务系统 | 提供平台对接标准接口，提供情报板标准控制卡对接接口，与抓拍监控等外围系统数据对接；工控机现场数据、视频、图片的传输控制。 | 套 | 1
3 | 调试检定及运输
3.1 | 检定配合费 | 首次计量检定时，道路交通管制费和原厂技术配合费。 | 车道 | 2
3.2 | 称重系统调试 | 实车标定费用 | 车道 | 2
3.3 | 运输 | 台面运输及现场小件运输费 | 车道 | 2
二 | 识别系统及LED屏等
4 | 车牌识别子系统
4.1 | 高清号牌抓拍系统 | 包含摄像机（内置偏振镜）、高清镜头、室外防护罩、风扇、内置补光灯、电源适配器、相机内置防雷模块、安装万向节等；900W像素，最大支持4096*2160分辨率，帧率25fps；图像传感器采用1" 英寸全局曝光CMOS（GMOS）传感器；照度彩色0.01Lux；视频压缩标准：H.265/H.264/MJPEG； 2个RJ45 100M/1000M自适应网口，3个RS485接口，1个RS232接口；1个触发/报警输入，7路F+F-输出接口,可作为补光灯同步输出控制；同步输入：SYNC信号灯电源同步输入；存储支持：支持TF卡、USB、海康云存储协议；工作电压：100VAC～240VAC；频率：48Hz～52Hz；功耗20W；支持智能识别功能：内置视频识别功能，支持车牌识别、视频触发、车身颜色识别、车型识别，通行车辆信息捕获和违章检测功能； | 套 | 4
4.3 | 侧面抓拍摄像机 | 采用1/1.8英寸300万像素逐行扫描CCD智能高清摄像机，最大分辨率可达2048×1536，最大帧率达25帧；输出图片格式：JPEG；支持闪光灯和LED频闪灯同步补光；使用闪光灯补光时，抓拍图片可看清司乘人员人脸；支持线圈，视频，复合式（视频+线圈）等触发模式；对车辆的车牌，车身颜色，车型、车标及车辆子品牌等信息进行检测。包含镜头、保护罩、安装件及485控制器及防雷。 | 套 | 2
4.4 | 爆闪灯 | 电源电压 220 VAC±15%；工作温度 -20℃~+60℃；工作湿度 5%-90%@40℃，无凝结；覆盖单车道，有效拍摄距离(米) 18-25；最高闪光频率 6次/秒，最大闪光能量75J，回电时间 不大于67ms；色温值（K）5500±200；触发方式 兼容电平量和开关量触发；闪光灯持续时间（S）<1/30000；使用寿命（万次）2000；防护等级 IP66。 | 台 | 6
4.5 | 补光灯 | 16颗原装进口大功率暖光LED频闪灯，单车道环境补光灯；最佳补光距离16m～25m；支持5V电平量触发(可选开关量)，最大功率30W | 台 | 4
4.6 | 高速智能监控球机 | 300万7寸红外；2048×1536@30fps；彩色：0.005Lux @ (F1.6，AGC ON)；黑白：0.001Lux @(F1.6，AGC ON) ；0 Lux with IR；150米红外照射距离；焦距：4.5-135mm, 30倍光学；支持音频、报警；支持自动跟踪；支持宽动态、透雾、强光抑制、Smart IR、3D数字降噪 ；区域入侵侦测、越界侦测、音频异常侦测、移动侦测；水平键控速度最大160°/s，垂直键控速度最大120°/s，垂直范围-15°~90°；H.265/H.264/MJPEG；最大支持256GB Micro SD卡；电源：AC24V，40W max(其中红外灯14W max)；支持IP66；工作温度：-30℃-65℃。包含安装件。 | 套 | 1
4.7 | 硬盘录像机NVR | 存储录像、视音频输入/8路/、HDMI输出/1路、VGA输出/1路，录像/抓图模式/手动录像、定时录像、事件录像、移动侦测录像、报警录像、动测或报警录像、动测且报警录像，回放模式/即时回放、常规回放、事件回放、标签回放、智能回放、视频摘要回放、分时段回放、日志回放、外部文件回放，USB接口/2个USB2.0，1个USB3.0，网络协议/UPnP（即插即用）、SNMP（简单网络管理）、NTP（网络校时）、SADP（自动搜索IP地址）、SMTP（邮件服务）、NFS（接入NAS）、iSCSI（IP SAN应用）、PPPoE（拨号上网）、DHCP（动态域名解析），电源/AC220V，50Hz，工作温度/-10℃--＋55℃，工作湿度/10％--90％，机箱/19英寸标准1.5U机箱，尺寸/445mm（宽）×390mm（深）×70mm（高），含4T监控硬盘。 | 台 | 1
4.8 | L型监控杆杆件 | 杆高：6M；横臂：看路长；镀锌八角杆，横臂7.5米。 | 套 | 2
4.9 | L型杆件及抓拍系统安装施工费 | 含L杆基础施工，吊装，摄像机安装。 | 项 | 2
4.1 | 车牌识别系统调试 | 车牌识别系统抓拍调试及匹配调试，包含称重设备同步触发、识别效果统计和提升、前后抓拍系统同步、识别结果和称重结果匹配等调试及需要的人工、车辆和设备。 | 套 | 4
5 | 超限信息发布子系统
5.1 | LED显示屏屏体（F型） | 显示尺寸：3.2m×1.6m（F型）；LED像素点间距：10mm；LED配比：单红；显示亮度：≥1500cd/m2；LED视认角：≥30°；LED平均寿命为≥10000小时；失控率：≤1‰；含异步控制卡。 | 台 | 2
5.2 | F型立杆 | 镀锌圆杆，屏体最下部离地5.5m。 | 套 | 2
5.3 | F型杆件及LED显示屏安装施工费 | 含基础，防雷接地，预埋件，屏体吊装。 | 项 | 2
5.4 | 前方超限提醒标志牌 | F型立杆标志，含基础，立杆，标志牌安装。 | 套 | 2
5.6 | 解除禁止变道提示牌（附着LED屏立柱安装） | 解除禁止变道圆型标志牌，直径800mm,包括安装导轨等附件，每个检测方向1套 | 套 | 2
三 | 辅助配套设施
6 | 传输及供电系统
6.1 | 网络租凭费 | 租用运营商VPN接入公路局内网，100M，1年，按实际市价计算，按需发生。 | 年 | 1
6.2 | 供电局市电初装费 | 供电局包装新增用电，挂电表费用，按实际市价计算，按需发生。 | 项 | 1
6.3 | 主电缆（市电引入） | 从挂表处接至机柜，按实际数量计算。 | 米 | 500
6.4 | 主电缆施工费 | 外部电缆地埋或架空，含管材，按实际数量计算。 | 米 | 500
6.5 | LED供电电缆 | 工控机至LED屏，电源线，每套LED屏需250米。 | 米 | 500
6.6 | 摄像机电源线 | 工控机柜至摄像机，电源线，每台摄像机及监控球机需50米。 | 米 | 350
6.7 | 摄像机信号控制线 | 工控机柜485模块至摄像机，信号线，每台摄像机（不含球机）需50米。 | 米 | 300
6.8 | 接地母线 | 防雷接地引下线，每一个检测方向30米。 | 米 | 60
6.9 | 网线 | 交换机至摄像机，信号线每台摄像机及监控球机需50米，后台系统用线，50米。 | 米 | 400
6.1 | LED光缆 | 室外单模，6芯，工控机至LED屏，每套LED屏需250米（光缆需盘留余量）。 | 米 | 500
6.11 | LED光缆电缆施工费 | 强弱电共沟，同内部光缆等长。 | 米 | 500
6.12 | 破路及恢复 | 传输供电施工时沥青或混凝土，人行道路面开挖和恢复，按每个检测方向50米预估。 | 米 | 100
6.13 | LED光电缆管材 | 内部传输供电套管材料，同内部光缆等长。 | 米 | 500
6.14 | 辅料 | 手井、井盖、水泥等，每一个检测方向1项。 | 项 | 2
6.15 | 光纤收发器 | 1电1光，单模，20km级，每台大屏需2台。 | 台 | 4
7 | 其他
7.1 | 机柜防护笼 | 不锈钢材质，尺寸定制 | 套 | 1