## 表-08 分部分项工程和单价措施项目清单与计价表
分部分项工程和单价措施项目清单与计价表
工程名称：安装工程 |  |  |  | 标段：准格尔旗龙口小学消防维修改造工程 |  |  |  | 第 1 页 共 4 页
序号 | 项目编码 | 项目名称 | 项目特征描述 |  | 计量单位 | 工程量 | 金额（元）
[7 empty] | 综合单价 |  | 合价 | 其中
暂估价
消防设备
1 | 030901011001 | 室外消火栓 | 1.安装方式:井内（满足消防规范及使用要求） 2.型号、规格:DN100 3.连接方式：沟槽连接 4.工作内容：砼支墩、外观检查、管口除沥青、法兰连接、紧螺栓、消火栓安装 |  | 套 | 3
2 | 030901002001 | 消火栓钢管 | 1.安装部位:室外 2.材质、规格:DN100 3.连接形式:焊接 4.钢管镀锌设计要求:国标 5.工作内容：调直、切管、坡口、煨弯、挖眼接管、异径管制作,组对、焊接、管道及管件安装、水压试验及水冲洗 |  | m | 185
3 | 031202002001 | 管道防腐蚀 | 1.管道沥青玻璃布防腐漆 一油、一布 |  | m2 | 66.25
4 | 031003001001 | 螺纹阀门 | 1.类型:闸阀 2.材质:碳钢 3.规格、压力等级:DN100 4.连接形式:法兰连接 |  | 个 | 7
5 | 031003011001 | 法兰 | 1.材质:碳钢 2.规格、压力等级:DN100 3.连接形式:焊接 电弧焊 |  | 副 | 7
6 | 031001001001 | 镀锌钢管 | 1.安装部位:泵房泄水 2.介质:水 3.规格、压力等级:DN65 4.连接形式:沟槽连接 5.压力试验及吹、洗设计要求:水压试验 |  | m | 20
7 | 031003001002 | 螺纹阀门 | 1.类型:闸阀 2.材质:碳钢 3.规格、压力等级:DN65 4.连接形式:法兰连接 |  | 个 | 2
8 | 031003011002 | 法兰 | 1.材质:碳钢 2.规格、压力等级:DN65 3.连接形式:焊接 电弧焊 |  | 副 | 2
9 | 031003016001 | 浮标液面计 | 1.规格:液位器（满足消防消防规范及配套要求） |  | 组 | 1
10 | 030901013003 | 灭火器 | 1.形式:灭火器箱明装 2.规格、型号:符合规范 |  | 组 | 46
本页小计
注：为计取规费等的使用，可在表中增设其中：“定额人工费”
表—08
分部分项工程和单价措施项目清单与计价表
工程名称：安装工程 |  |  |  | 标段：准格尔旗龙口小学消防维修改造工程 |  |  |  | 第 2 页 共 4 页
序号 | 项目编码 | 项目名称 | 项目特征描述 |  | 计量单位 | 工程量 | 金额（元）
[7 empty] | 综合单价 |  | 合价 | 其中
暂估价
及使用要求（内含2具8Kg灭火器）
11 | 030901013004 | 灭火器 | 1.形式:灭火器箱明装 2.规格、型号:符合规范及使用要求（内含2具5Kg灭火器） |  | 组 | 30
12 | 030601002001 | 压力仪表 | 1.压力表1.6Mpa 2.工作内容：清理、表计试验、安装、固定、挂牌、取源部件保管、提供、清洗、配合单体试运转 |  | 台 | 2
13 | 030901010001 | 室内消火栓 | 1.名称：800*650*200组合式单栓消火栓箱（箱内设备应满足消防规范要求） 2.工作内容：外观检查、切管、套丝、箱体及消火栓安装、附件安装、水压试验 |  | 套 | 4
14 | 030901010002 | 室内消火栓 | 1.名称：消火栓箱内安装配套设备（必须满足消防规范要求） 2.工作内容：外观检查、切管、套丝、消火栓安装、附件安装、水压试验 |  | 套 | 78
15 | 030804001001 | 沟槽管件 | 1.材质:沟槽管件 2.规格:DN65 3.工作内容：切管、压槽、开孔、对口、涂抹润滑剂、上胶圈、安装卡箍件、紧螺栓 |  | 个 | 1
16 | 030804001002 | 沟槽管件 | 1.材质:沟槽管件 2.规格:DN100 3.工作内容：切管、压槽、开孔、对口、涂抹润滑剂、上胶圈、安装卡箍件、紧螺栓 |  | 个 | 15
17 | 030608003001 | 组件(卡件） | 1.名称:卡箍(安装） 2.型号:DN100 |  | 个 | 28
分部小计
电气工程
18 | 030412001001 | 普通灯具 | 1.名称: 应急照明灯（满足消防及规范要求） 2.型号:双头 |  | 套 | 52
本页小计
注：为计取规费等的使用，可在表中增设其中：“定额人工费”
表—08
分部分项工程和单价措施项目清单与计价表
工程名称：安装工程 |  |  |  | 标段：准格尔旗龙口小学消防维修改造工程 |  |  |  | 第 3 页 共 4 页
序号 | 项目编码 | 项目名称 | 项目特征描述 |  | 计量单位 | 工程量 | 金额（元）
[7 empty] | 综合单价 |  | 合价 | 其中
暂估价
19 | 030412001003 | 普通灯具 | 1、LED平板灯 2、规格：600*600mm |  | 套 | 66
20 | 030412001002 | 普通灯具 | 1.名称: 安全出口指示灯（满足消防及规范要求） 2.型号:左、右、双向指示） |  | 套 | 88
21 | 030411001001 | 配管 | 1.名称:钢管 2.材质:JDG 3.规格:DN20mm 4.配置形式:明配 |  | m | 980
22 | 030411004001 | 配线 | 1.名称:管内穿线 2.配线形式:照明线路 3.型号:ZRBV 4.规格:2.5 5.材质:铜芯 |  | m | 3240
23 | 031201001001 | 管道刷油 | 1.管道刷超薄型防火涂料二遍 |  | m2 | 82.32
24 | 030402002001 | 真空断路器 | 1.自动空气断路器（空开）安装 额定电流≤32A |  | 台 | 15
25 | 030411006001 | 接线盒 | 1.名称:接线盒（带盖板） 2.材质:钢制 3.规格:50*50 4.安装形式:暗装 |  | 个 | 180
26 | 030411001002 | 金属软管 | 1.名称:金属软管 2.规格:φ20 3.配置形式:明配 |  | m | 160
27 | 030404033001 | 风扇 | 1.名称:换气扇 2.型号:满足规范及消防要求 |  | 台 | 2
28 | 030404017002 | 配电箱 | 1.名称:控制配电箱 2.型号:300*400*200（内含电器元件设备） 3.安装方式:悬挂式 |  | 台 | 1
分部小计
系统调试
29 | 030905002001 | 水灭火控制装置调试 | 1.消火栓灭火系统 |  | 点 | 50
30 | 030905003002 | 防火控制装置调试 | 1.切断非消防电源调试 |  | 个 | 1
31 | 030905002002 | 水灭火控制装置调试 | 水灭火控制装置调试(工程量为建筑面积) |  | m2 | 15038
32 | 030905003003 | 防火控制装置调 | 1.消防水泵联动调试 |  | 台 | 2
本页小计
注：为计取规费等的使用，可在表中增设其中：“定额人工费”
表—08
分部分项工程和单价措施项目清单与计价表
工程名称：安装工程 |  |  |  | 标段：准格尔旗龙口小学消防维修改造工程 |  |  |  | 第 4 页 共 4 页
序号 | 项目编码 | 项目名称 | 项目特征描述 |  | 计量单位 | 工程量 | 金额（元）
[7 empty] | 综合单价 |  | 合价 | 其中
暂估价
试
分部小计
措施项目
33 | 031301017001 | 脚手架搭拆 |  |  | 项 | 1
分部小计
本页小计
合 计
注：为计取规费等的使用，可在表中增设其中：“定额人工费”
表—08

## 表-11 总价措施项目清单与计价表
总价措施项目清单与计价表
工程名称：安装工程 |  |  | 标段：准格尔旗龙口小学消防维修改造工程 | [5 empty] | 第 1 页 共 1 页
序号 | 项目编码 | 项目名称 |  | 计算基础 | 费率(%) | 金额(元) |  | 调整费率(%) |  | 调整后金额(元) | 备注
1 | 031302001 | 安全文明施工费
1.1 | 031302001001 | 安全文明施工与环境保护费 |  | 分部分项人工费+技术措施项目人工费 | 2
1.2 | 031302001002 | 临时设施费 |  | 分部分项人工费+技术措施项目人工费 | 1
2 | 031302005001 | 雨季施工增加费 |  | 分部分项人工费+技术措施项目人工费 | 0.5
3 | 031302006001 | 已完工程及设备保护费 |  | 分部分项人工费+技术措施项目人工费 | 0.8
4 | 031302004001 | 二次搬运费 |  | 分部分项人工费+技术措施项目人工费 | 0.1
合 计
编制人（造价人员）： | [6 empty] | 复核人（造价工程师）：
注：1.“计算基础”中安全文明施工费可为“定额基价”、“定额人工费”或“定额人工费+定额机械费”，其他项目可为“定额人工费”或“定额人工费+定额机械费”。 2.按施工方案计算的措施费，若无“计算基础”和“费率”的数值，也可只填“金额”数值，但应在备注栏说明施工方案出处或计算方法。
表-11

## 表-13 规费、税金项目清单与计价表
规费、税金项目计价表
工程名称：安装工程 |  | 标段：准格尔旗龙口小学消防维修改造工程 |  |  |  | 第 1 页 共 1 页
序号 | 项目名称 |  | 计算基础 |  | 计算基数 |  | 计算费率(%) | 金额（元）
1 | 规费 |  | 社会保险费+住房公积金+水利建设基金+环境保护税
1.1 | 社会保险费 |  | 养老失业保险+基本医疗保险+工伤保险+生育保险
(1) | 养老失业保险 |  | 分部分项人工费+组织措施项目人工费+技术措施项目人工费+分部分项人工费调整+技术措施项目人工费调整 |  |  |  | 10.5
(2) | 基本医疗保险 |  | 分部分项人工费+组织措施项目人工费+技术措施项目人工费+分部分项人工费调整+技术措施项目人工费调整 |  |  |  | 3.7
(3) | 工伤保险 |  | 分部分项人工费+组织措施项目人工费+技术措施项目人工费+分部分项人工费调整+技术措施项目人工费调整 |  |  |  | 0.4
(4) | 生育保险 |  | 分部分项人工费+组织措施项目人工费+技术措施项目人工费+分部分项人工费调整+技术措施项目人工费调整 |  |  |  | 0.3
1.2 | 住房公积金 |  | 分部分项人工费+组织措施项目人工费+技术措施项目人工费+分部分项人工费调整+技术措施项目人工费调整 |  |  |  | 3.7
1.3 | 水利建设基金 |  | 分部分项人工费+组织措施项目人工费+技术措施项目人工费+分部分项人工费调整+技术措施项目人工费调整 |  |  |  | 0.4
1.4 | 环境保护税
2 | 税金 |  | 税前工程造价 |  |  |  | 9
合 计
编制人（造价人员）： |  |  |  | 复核人（造价工程师）：
表-13