## 表-08 分部分项工程和单价措施项目清单与计价表
分部分项工程和单价措施项目清单与计价表
工程名称：建筑与装饰工程 |  |  |  | 标段：准格尔旗龙口小学消防维修改造工程 |  |  |  | 第 1 页 共 2 页
序号 | 项目编码 | 项目名称 | 项目特征描述 |  | 计量单位 | 工程量 | 金额（元）
[7 empty] | 综合单价 |  | 合价 | 其中
暂估价
室外工程
拆除
1 | 041001002001 | 拆除人行道 | 1.拆除10cm厚人行道垫层 |  | m2 | 280
2 | 041001002002 | 拆除人行道 | 1.拆除人行道花岗岩面层、结合层 |  | m2 | 280
分部小计
恢复
3 | 010401011001 | 砖检查井 | 1.井截面、深度:定型井 消火栓井 满足规范及消防要求 2.砖品种、规格、强度等级:标准砖 3.垫层材料种类、厚度:C15砼 4.井盖安装:铸铁井盖（重型） |  | 座 | 3
4 | 040204002001 | 人行道块料铺设 | 1.块料品种、规格:3cm厚花岗岩面层，5cm厚结合层 |  | m2 | 280
5 | 040204002002 | 人行道块料铺设垫层 | 1.垫层：材料品种、厚度:10cm厚C20混泥土 2.工作内容：调制砼、摊铺、抹光、养护 |  | m2 | 280
分部小计
室内工程
6 | 011615001002 | 开孔（打洞） | 1.混凝土楼板打孔(洞) 孔(洞)直径≤200mm |  | 个 | 8
7 | 010802003001 | 钢质防火门 | 1.门代号及洞口尺寸:甲级防火门 2.门框或扇外围尺寸:1200*2700 3.工作内容：门洞修整、防火门安装、框周边塞缝等 |  | m2 | 10.8
8 | 010802003002 | 钢质防火门 | 1.防火门闭门器 |  | 个 | 8
9 | 010802003003 | 钢质防火门 | 1.防火门顺序器 |  | 个 | 3
10 | 011615001001 | 开孔（打洞） | 1.混凝土墙打孔(洞) 孔(洞)直径≤200mm |  | 个 | 3
11 | 080807013001 | 防火堵洞(隔板）、孔洞封堵 | 1.封堵楼板公称直径150m洞口 |  | 处 | 8
12 | 010401012001 | 零星砌砖 | 1.零星砌砖名称、部位: |  | m3 | 0.42
本页小计
注：为计取规费等的使用，可在表中增设其中：“定额人工费”
表—08
分部分项工程和单价措施项目清单与计价表
工程名称：建筑与装饰工程 |  |  |  | 标段：准格尔旗龙口小学消防维修改造工程 |  |  |  | 第 2 页 共 2 页
序号 | 项目编码 | 项目名称 | 项目特征描述 |  | 计量单位 | 工程量 | 金额（元）
[7 empty] | 综合单价 |  | 合价 | 其中
暂估价
封堵教学楼消防箱洞口800*650*200 2.砖品种、规格、强度等级:标准砖
13 | 011204003002 | 瓷砖墙裙 | 1.瓷砖墙裙(高1.2m) 2.2cm水泥砂浆粘贴 |  | m2 | 4960.64
14 | 011406001001 | 墙面涂料 | 1、乳胶漆两遍 2、刮腻子两遍 |  | m2 | 6724.96
15 | 011407002001 | 天棚喷刷涂料 | 1、乳胶漆两遍 2、刮腻子两遍 |  | m2 | 2300
16 | 011302001001 | 吊顶天棚 | 1、矿棉板面层 2、轻钢龙骨 |  | m2 | 2123
17 | 010903002001 | 墙面涂膜防水 | 1.2mm厚聚氨酯涂膜防水 |  | m2 | 49.83
18 | 010904002001 | 地面涂膜防水 | 1.2mm厚聚氨酯涂膜防水 |  | m2 | 52.56
19 | 010807001002 | 断桥铝合金窗 | 1.60系列断桥铝合金窗 |  | m2 | 1176.27
20 | 010807004001 | 安全纱窗 | 1.安全纱窗 |  | 樘 | 251
分部小计
措施项目
本页小计
合 计
注：为计取规费等的使用，可在表中增设其中：“定额人工费”
表—08

## 表-11 总价措施项目清单与计价表
总价措施项目清单与计价表
工程名称：建筑与装饰工程 |  |  | 标段：准格尔旗龙口小学消防维修改造工程 | [5 empty] | 第 1 页 共 1 页
序号 | 项目编码 | 项目名称 |  | 计算基础 | 费率(%) | 金额(元) |  | 调整费率(%) |  | 调整后金额(元) | 备注
1 | 011707001 | 安全文明施工费
1.1 | 011707001001 | 安全文明施工与环境保护费 |  | 分部分项人工费+技术措施项目人工费 | 5.5
1.2 | 011707001002 | 临时设施费 |  | 分部分项人工费+技术措施项目人工费 | 2
2 | 011707005001 | 雨季施工增加费 |  | 分部分项人工费+技术措施项目人工费 | 0.5
3 | 011707007001 | 已完工程及设备保护费 |  | 分部分项人工费+技术措施项目人工费 | 0.8
4 | 011707004001 | 二次搬运费 |  | 分部分项人工费+技术措施项目人工费 | 0.1
合 计
编制人（造价人员）： | [6 empty] | 复核人（造价工程师）：
注：1.“计算基础”中安全文明施工费可为“定额基价”、“定额人工费”或“定额人工费+定额机械费”，其他项目可为“定额人工费”或“定额人工费+定额机械费”。 2.按施工方案计算的措施费，若无“计算基础”和“费率”的数值，也可只填“金额”数值，但应在备注栏说明施工方案出处或计算方法。
表-11

## 表-13 规费、税金项目清单与计价表
规费、税金项目计价表
工程名称：建筑与装饰工程 |  | 标段：准格尔旗龙口小学消防维修改造工程 |  |  |  | 第 1 页 共 1 页
序号 | 项目名称 |  | 计算基础 |  | 计算基数 |  | 计算费率(%) | 金额（元）
1 | 规费 |  | 社会保险费+住房公积金+水利建设基金+环境保护税
1.1 | 社会保险费 |  | 养老失业保险+基本医疗保险+工伤保险+生育保险
(1) | 养老失业保险 |  | 分部分项人工费+组织措施项目人工费+技术措施项目人工费+分部分项人工费调整+技术措施项目人工费调整 |  |  |  | 10.5
(2) | 基本医疗保险 |  | 分部分项人工费+组织措施项目人工费+技术措施项目人工费+分部分项人工费调整+技术措施项目人工费调整 |  |  |  | 3.7
(3) | 工伤保险 |  | 分部分项人工费+组织措施项目人工费+技术措施项目人工费+分部分项人工费调整+技术措施项目人工费调整 |  |  |  | 0.4
(4) | 生育保险 |  | 分部分项人工费+组织措施项目人工费+技术措施项目人工费+分部分项人工费调整+技术措施项目人工费调整 |  |  |  | 0.3
1.2 | 住房公积金 |  | 分部分项人工费+组织措施项目人工费+技术措施项目人工费+分部分项人工费调整+技术措施项目人工费调整 |  |  |  | 3.7
1.3 | 水利建设基金 |  | 分部分项人工费+组织措施项目人工费+技术措施项目人工费+分部分项人工费调整+技术措施项目人工费调整 |  |  |  | 0.4
1.4 | 环境保护税
2 | 税金 |  | 税前工程造价 |  |  |  | 9
合 计
编制人（造价人员）： |  |  |  | 复核人（造价工程师）：
表-13