## Sheet1
S31公安检查站设备清单
序号 | 名称 | 技术参数 | 数量 | 单位
第一部分 检查站前方预警系统
1 | 抓拍单元 | 基础功能 传感器类型 1” Global shutter CMOS（*2） 图像控制 曝光速度、AGC控制、白平衡方式控制等 视频压缩标准 H.264, H.265, MJPEG 视频分辨率 4096(H) × 2160(V) 压缩输出码率 32 Kbps~16 Mbps 帧率 25fps 多码流 支持3码流： 主码流：4096×2160（默认）； 子码流：1920×1080（默认）； 三码流：1920×1080（默认） 抓拍图片格式 JPEG 抓拍图片分辨率 4096(H) × 2160(V) 存储功能 TF, USB 支持协议 ISAPI，GB/T 28181-2016视频联网标准，GA/T 1400视图库标准，FTP协议等 镜头规格 50mm ICR类型 内置偏振镜 光圈类型 手动光圈 接口 通讯接口 3个RS-485接口，1个RS-232接口；2个RJ45 10M/100M自适应以太网口 触发输入 1个触发/报警输入 触发输出 7路F+/F-输出接口，可作为补光灯同步输出控制 同步输入 SYNC信号灯电源同步输入 智能功能 违章检测 超速、压车道线、违章变道、未系安全带、未戴头盔、非机动车载人、不礼让行人、逆行、低速、机动车闯禁令、打电话、占用机动车道、摩托车闯禁令、加塞等违法行为 机动车 车牌识别：民用车牌，新能源车牌； 车身颜色识别：白、灰、黄、红、紫、绿、蓝、棕、黑； 车型识别：大客车、中型客车、大货车、小货车、面包车、皮卡、轿车、SUV/MPV、二轮车、三轮车； 车辆品牌，子品牌识别 非机动车 车型识别、特征识别 行人 人体识别、人脸识别、特征识别 一般规范 整体组成 防尘、防水面板，内置LED补光灯，摄像机，单元防护罩，电源适配器（AC220转DC12） 尺寸不小于 180 mm (W) × 205 mm (H) × 636 mm (D) 工作温度 -30℃~70℃ 工作湿度 5%~95%@40℃，无凝结 电源 100 VAC～240 VAC；频率：48 Hz～52 Hz 功耗 Max. 65 W 重量 5.5 ± 0.5 kg | 1 | 台
2 | 闪光灯 | 光源类型 优质大功率白光LED、优质高性能氙气灯管双光源 LED灯珠数量 24颗 格栅 带LED格栅，有效减少周边光污染 色温 白光＜4000K，红外光 发光角度 单车道 气体爆闪峰值闪光持续时间 1/30ms 气体爆闪回电时间 ＜67ms 气体单次闪光能量 200J 气体闪光次数 ＞2000万次（2S闪一次） 覆盖范围 单车道 最佳补光距离 16米～30米 触发方式 电平量触发 （可选配开关量触发） 触发信号电平 4V~6V（高电平有效） 触发频率 0Hz~250 Hz 触发占空比 1%~39%，当占空比大于等于40%时进入自保护状态 响应时间 ≤20us RS485接口 1路，支持PC机或相机连接 （可选配） 触发接口 1路频闪触发输入，1路爆闪输入,1路红外滤片切换输入 外壳材质 压铸铝 | 3 | 台
3 | 网络交换机 | 千兆，8口，8个10/100/1000Mbps | 1 | 台
4 | 光纤收发器 | 千兆光口：1个1000 Base-FX 光接口(FC/SC/ST可选) 千兆网口：1个10/100/1000 Base-TX 自适应RJ45网口 电源接口：DC电源口 功能特性 支持IEEE 802.3、IEEE 802.3u、 IEEE 802.3z 、IEEE 802.3x 支持IEEE 802.1p 全双工IEEE802.3x流量控制 半双工Backpressure(背压)流量控制 支持MDI/MDIX自适应 协议：CSMA/CD，TCP/IP 电缆：非屏蔽双绞线(UTP)或屏蔽双绞线(STP)，5类或6类，最大长度100米 光纤：光波长:850nm/1310nm/1550nm 单模单纤:25/40/60/80/100/120Km 单模双纤:25/40/60/80/100/120Km 支持业界领先的6KV业务端口防雷技术 延时：9.6us 误码率：<1/1000000000 MTBF：10 万小时 电源要求：输入DC 5V 功耗：<5W 工作温度：-40~75℃ 存储温度：-40~80℃ 工作湿度：0%~90%无凝结 存储湿度：0%~95%无凝结 | 1 | 对
5 | 机柜 | 定制，室外防水型，中型 工业级IP54、隔热防潮、防水、防尘、防腐；喷塑，独立漏电保护、含线架、电源维护插座。 | 1 | 个
6 | 配电设备 | 防雷：FLI-C Uc 420v- ;I max 40KA ; In 20KA ;Up≤2.0KA 空开：DZ47-60;C16;3P 插排：GN109K（无线） | 1 | 套
7 | 立杆 | 6.4m*12m，国标，热镀锌 | 1 | 根
8 | 基础 | 1.8m*1.8m*1.8m含地笼及沙、水泥浇灌 | 1 | 个
9 | 电源线 | 国标、室外用、KVV2*4 | 2500 | 米
10 | 网线 | 国标 超五类 | 300 | 米
11 | 光纤 | 4芯 | 2500 | 米
12 | PE管 | PE管 直径40 | 2500 | 米
13 | 挖沟布线 | 当地采购 | 2000 | 米
14 | 辅材 | 含辅材膨胀螺栓，配件，工具等，标配 | 1 | 套
15 | 运输安装调试售后 | 设备运输、人工及车辆费用;人员施工、安装、调试费用;含吊车立杆，高车；一年售后 | 1 | 套
16 | 小计 | /
第二部分 检查站高清视频监控系统
一 | 大厅监控系统
1 | 枪机监控 | 摄像机 传感器类型 1/2.7" Progressive Scan CMOS 最大图像尺寸 1920 × 1080 最低照度 彩色：0.01 Lux @（F1.2，AGC ON），0 Lux with IR 快门 1/3 s~1/100,000 s 宽动态 数字宽动态 日夜切换模式 ICR红外滤片式 镜头 最大光圈数 F2.0 镜头尺寸接口 M12 补光 红外波长范围 850 nm 防补光过曝 支持 补光灯类型 红外灯 补光距离 红外光最远可达50 m 视频 主码流帧率分辨率 50 Hz：25 fps（1920 × 1080，1280 × 720） 子码流帧率分辨率 50 Hz：25 fps（640 × 480，640 × 360） 视频压缩标准 主码流：H.265/H.264 子码流：H.265/H.264 接口 音频 1个内置麦克风 网络 1个RJ45 10 M/100 M自适应以太网口 smart功能 报警触发 移动侦测（支持人形检测），异常 一般规范 联动方式 上传中心 启动及工作温湿度 -30 °C~60 °C，湿度小于95%（无凝结） 存储温湿度 -30 °C~60 °C，湿度小于95%（无凝结） 供电方式 非PoE型号： DC：12 V ± 25%，支持防反接保护 PoE型号： DC：12 V ± 25%，支持防反接保护 PoE：IEEE 802.3af，CLASS 3 电流及功耗 非PoE型号： DC：12 V，0.42 A，最大功耗：5 W PoE型号： DC：12 V，0.42 A，最大功耗：5 W PoE：IEEE802.3af ，CLASS 3，最大功耗：6.5 W 电源接口类型 Ø 5.5 mm圆口 通用功能 心跳，密码保护，水印技术 恢复出厂设置 支持客户端或浏览器恢复 产品尺寸 87.1 × 83.7 × 171.7 mm 包装尺寸 216 × 121 × 118 mm 设备重量 360 g 带包装重量 543g 认证 防护 IP66 | 2 | 个
2 | 监控半球 | 摄像机 传感器类型 1/2.7" Progressive Scan CMOS 最大图像尺寸 1920 × 1080 快门 1/3 s~1/100,000 s 调节角度 水平：0°~360°，垂直：0°~75°，旋转：0°~360° 最低照度 彩色：0.01 Lux @（F1.2，AGC ON），0 Lux with IR 宽动态 数字宽动态 日夜切换模式 ICR红外滤片式 镜头 焦距＆视场角 2.8 mm，水平视场角：104.9°，垂直视场角：58.2°，对角视场角：123.2° 4 mm，水平视场角：81.3°，垂直视场角：43.6°，对角视场角：96.9° 6 mm，水平视场角：50.9°，垂直视场角：29.3°，对角视场角：58.1° 8 mm，水平视场角：39.4°，垂直视场角：21.7°，对角视场角：45.6° 镜头尺寸接口 M12 最大光圈数 F2.0 补光 补光灯类型 红外灯 补光距离 最远可达30 m 防补光过曝 支持 红外波长范围 850 nm 视频 主码流帧率分辨率 50 Hz：25 fps（1920 × 1080，1280 × 720） 子码流帧率分辨率 50 Hz：25 fps（640 × 480，640 × 360） 视频压缩标准 主码流：H.265/H.264 子码流：H.265/H.264 视频压缩码率 32 Kbps~8 Mbps H.264编码类型 BaseLine Profile/Main Profile/High Profile H.265编码类型 Main Profile 码率控制 定码率，变码率 ROI 不支持 音频 音频压缩标准 G.711alaw/AAC-LC 音频压缩码率 64 Kbps（G.711alaw）/16~64 Kbps（AAC-LC） 音频采样率 8 kHz/16 kHz 音频环境噪声过滤 支持 网络 网络协议 TCP/IP，ICMP，HTTP，DHCP，DNS，RTP，RTSP，RTCP，NTP，IGMP，QoS，UDP 同时预览路数 最多6路 接口协议（API） 开放型网络视频接口，ISAPI，SDK，GB28181 用户管理 最多32个用户，可分3级用户权限管理：管理员，操作员，普通用户 浏览器 使用本地服务预览：Chrome 57.0+，Firefox 52.0+，Edge 89+ 图像 smartIR 支持 图像设置 镜像，饱和度，亮度，对比度，锐度，AGC，白平衡通过客户端或者浏览器可调 日夜转换模式 白天，夜晚，自动，定时切换 图像增强 背光补偿，强光抑制，3D数字降噪 接口 网络 1个RJ45 10 M/100 M自适应以太网口 音频 1个内置麦克风 smart功能 报警触发 移动侦测（支持人形检测），异常 一般规范 启动和工作温湿度 -30 °C~60 °C，湿度小于95%（无凝结） 联动方式 上传中心 供电方式 非PoE型号： DC：12 V ± 25%，支持防反接保护 PoE型号： DC：12 V ± 25%，支持防反接保护 PoE：IEEE 802.3af，CLASS 3 设备重量 285 g 包装尺寸 145 × 145 × 128 mm 产品尺寸 Ø 110 × 93 mm 带包装重量 473 g 存储温湿度 -30 °C~60 °C，湿度小于95%（无凝结） 通用功能 心跳，密码保护，水印技术 恢复出厂设置 支持客户端或浏览器恢复 电流及功耗 非PoE型号： DC：12 V，0.42 A，最大功耗：5 W PoE型号： DC：12 V，0.42 A，最大功耗：5 W PoE：IEEE 802.3af，CLASS 3，最大功耗：6.5 W 电源接口类型 Ø 5.5 mm圆口 认证 防护 IP66 | 5 | 个
3 | 电源线 | 国标 室外用 RVV2*1.5 | 100 | 米
4 | 网线 | 国标 超五类室外网线 | 100 | 米
5 | 辅材 | 含辅材膨胀螺栓，配件，工具等，标配 | 1 | 套
6 | 运输安装调试售后 | 设备运输、人工及车辆费用;人员施工、安装、调试费用;一年售后 | 1 | 套
7 | 小计 | /
二 | 室外监控系统（大棚四个角各一个监控，每个车道一个监控）
1 | 枪机监控 | 摄像机 传感器类型 1/2.7" Progressive Scan CMOS 最大图像尺寸 1920 × 1080 最低照度 彩色：0.01 Lux @（F1.2，AGC ON），0 Lux with IR 快门 1/3 s~1/100,000 s 宽动态 数字宽动态 日夜切换模式 ICR红外滤片式 镜头 最大光圈数 F2.0 镜头尺寸接口 M12 补光 红外波长范围 850 nm 防补光过曝 支持 补光灯类型 红外灯 补光距离 红外光最远可达50 m 视频 主码流帧率分辨率 50 Hz：25 fps（1920 × 1080，1280 × 720） 子码流帧率分辨率 50 Hz：25 fps（640 × 480，640 × 360） 视频压缩标准 主码流：H.265/H.264 子码流：H.265/H.264 接口 音频 1个内置麦克风 网络 1个RJ45 10 M/100 M自适应以太网口 smart功能 报警触发 移动侦测（支持人形检测），异常 一般规范 联动方式 上传中心 启动及工作温湿度 -30 °C~60 °C，湿度小于95%（无凝结） 存储温湿度 -30 °C~60 °C，湿度小于95%（无凝结） 供电方式 非PoE型号： DC：12 V ± 25%，支持防反接保护 PoE型号： DC：12 V ± 25%，支持防反接保护 PoE：IEEE 802.3af，CLASS 3 电流及功耗 非PoE型号： DC：12 V，0.42 A，最大功耗：5 W PoE型号： DC：12 V，0.42 A，最大功耗：5 W PoE：IEEE802.3af ，CLASS 3，最大功耗：6.5 W 电源接口类型 Ø 5.5 mm圆口 通用功能 心跳，密码保护，水印技术 恢复出厂设置 支持客户端或浏览器恢复 产品尺寸 87.1 × 83.7 × 171.7 mm 包装尺寸 216 × 121 × 118 mm 设备重量 360 g 带包装重量 543g 认证 防护 IP66 | 3 | 台
2 | 高清球机监控 | 基础参数 传感器类型 【全景】1/1.8＂ progressive scan CMOS,【细节】1/2.8" progressive scan CMOS 最低照度 【全景】0.0005 Lux @（F1.0，AGC ON），0 Lux with light【细节】0.005 Lux @（F1.6，AGC ON），黑白：0.001 Lux @（F1.6，AGC ON），0 Lux with IR 快门 1 s~1/30,000 s 慢快门 支持 聚焦模式 半自动/手动/自动 日夜转换模式 自动ICR彩转黑 日夜转换方式 白天、夜晚、自动、定时切换 背光补偿 支持 宽动态 120dB超宽动态 强光抑制 支持 3D降噪 支持 透雾 支持 电子防抖 支持 区域曝光 支持 区域聚焦 支持 图像设置 饱和度，亮度，对比度，锐度 图像参数切换 【全景】支持；【细节】支持 白平衡 自动白平衡,钠灯,日光灯,室内,室外,手动白平衡,锁定白平衡 数字变倍 16倍 光学变倍 23倍 隐私遮蔽 支持马赛克,支持多种颜色设置,【全景】8块，【细节】24块 信噪比 ＞52dB 通用功能 镜像、密码保护、水印技术、IP地址过滤 镜头 焦距 【全景】4mm；【细节】4.8 mm~110 mm，23倍光学变倍 光学变倍速度 【细节】大约3.3s 视场角 【全景】水平视场角：88.7°，垂直视场角：44.7° 【细节】水平视场角：57.6°~2.7°（广角~望远） 最大光圈数 【全景】F1.0；【细节】F1.6 恒定光圈 【全景】支持；【细节】不支持 补光 白光照射距离 【全景】30 m 红外照射距离 【细节】150 m 云台功能 水平范围 360° 垂直范围 -15°-90°(自动翻转) 水平速度 水平键控速度：0.1°-160°/s,速度可设;水平预置点速度：240°/s 垂直速度 垂直键控速度：0.1°-120°/s,速度可设;垂直预置点速度：200°/s 比例变倍 支持 预置点个数 300个 巡航扫描 8条，每条可添加32个预置点 花样扫描 4条 断电记忆 支持 守望功能 预置点/花样扫描/巡航扫描/自动扫描/垂直扫描/随机扫描/帧扫描/全景扫描 3D 定位 支持 方位角信息显示 支持 预置点视频冻结 支持 定时任务 球机校验,预置点,花样扫描,巡航扫描,自动扫描,垂直扫描,随机扫描,帧扫描,全景扫描,球机重启,辅助输出,关闭 设备检测异常 硬盘满，硬盘错误，网络断开，IP地址冲突，非法访问 视频 最大图像尺寸 【全景】2560 ×1440，【细节】2560 ×1440 一般规范 供电方式 DC36V±25% 设备功耗 最大功耗：60 W 工作温湿度 -30℃-65℃；湿度小于90% 恢复出厂设置 支持 除雾 加热玻璃除雾 材质 ADC12，PC，PC+10%GF 尺寸 Ø220 × 373.3 mm 重量 6 kg 认证 防护 IP66,抗干扰能力强，适用于严酷的电磁环境，符合GB/T17626.2/3/4/5/6四级标准 | 4 | 台
3 | 网络交换机 | 千兆，8口，8个10/100/1000Mbps | 2 | 台
4 | 电源线 | 国标 室外用 RVV2*1.5 | 800 | 米
5 | 网线 | 国标 超五类室外网线 | 800 | 米
6 | 辅材 | 含辅材膨胀螺栓，配件，工具等，标配 | 1 | 套
7 | 运输安装调试售后 | 设备运输、人工及车辆费用;人员施工、安装、调试费用;一年售后 | 1 | 套
8 | 小计 | /
第三部分 车道安检系统建设
一 | 车道安检核查系统（小车安检车道，每车道配置一套，服务器一台共享）
1 | ▲车道滑轨机器人 | 一、车道滑轨机器人主机 1、主机： 定制化产品，设备材质为纯金属外壳，具有良好的抗风和抗腐蚀能力，工业级设计，外型美观大气，集成度高； 设备工作温湿度范围：-20℃~40℃，≤90%RH； 网络接口：RJ45网口，自适应10M/100M网络数据； 电源接口：AC220V； 功耗：主机175W max； 2、人脸识别单元 2套 不小于600万1/1.8” CMOSAI抓拍筒型网络摄像机 支持同时检测并且抓拍30张人脸，支持对运动人脸进行检测、跟踪、抓拍、评分、筛选输出最优的人脸抓图，支持最佳抓拍，快速抓拍 支持前端人脸比对，支持最多3个人脸库的管理，支持最多9万张人脸的导入 支持人脸，人体属性上报 支持上传背景大图以及人脸小图 支持人脸库个数：3个 每个人脸库支持的人脸数量：30000个，单张人脸不超过300KB 设备内置高效专利温和补光灯，告别光污染，保证夜间正常进行人脸抓拍 设备内置电动变焦镜头，操作便易，变焦过程平稳 最低照度:彩色:0.002 Lux @ (F1.2, AGC ON) 黑白:0.0002 Lux @ (F1.2, AGC ON), 0 Lux with IR 镜头:（变焦）2.8-12mm @ F1.2,水平视场角：98.0°~38.1°，垂直视场角：51.4°~21.6°，对角线视场角：118.0°~44.0° 宽动态:超宽动态范围达120dB，室内逆光环境下监控 视频压缩标准:H.265/H.264 / MJPEG 最大图像尺寸:3072×2048 接口类型:甩线 通讯接口:1个RJ45 10M / 100M /1000M自适应以太网口；RS-485 视频输出:1Vp-p Composite Output(75Ω/CVBS) 电源输出:DC12V 200mA 音频接口:音频输入：支持2路3.5mm JACK LINE IN; 音频输出：支持1路3.5mm JACK LINE OUT 报警接口:3 输入，2 输出(报警输出最大支持AC/DC24V 1A） Reset按键:支持 工作温度和湿度:-30℃~60℃,湿度小于95%(无凝结) 电源供应:DC：12V±20% ，支持防反接保护；PoE：802.3at, class 4 电源接口类型:三芯电源接口 功耗:DC： 12V, 1.2A, Max： 14.0W; PoE： (802.3at, 42.5V-57V), 0.2A to 0.4A，Max：16.0W 防护等级:IP66 补光距离:混合补光：30米（人脸4米） 红外波长:混合补光：750nm 3、人证核验单元 2套 集成读取身份证信息功能，并将人员身份证照片信息与现场获取的实时人脸照片进行合一比对，查验人与证是否合一； 操作系统 嵌入式Linux操作系统； 显示屏 尺寸不小于7英寸； 屏幕比例：16:9； 屏幕最大分辨率： 600*1024； 摄像头：200万像素1080P，适应120cm-200cm身高范围； 卡类型：二三代身份证序列号及内容； 4、人车引导主显示单元 显示功能：采用LED高亮全彩灯珠设计，主屏点阵像素长64*宽64 屏幕尺寸：320mm*320mm，文字支持16点阵，24点阵和32点阵的显示方式 传输方式：无线wifi 扫描方式：8扫 规格：室外P5 显示颜色：全彩 显示亮度：4000CDM 5、智能操作工作站 对集成化系统设备进行操作 面板尺寸:19英寸 支撑全屏幕业务平台和数据展示 液晶类型:TFT-LCD 分辨率:1920X1080 响应速度:<15ms 触摸精度:90%以上的触摸区域为±2mm 输入方式:手指、触摸笔等不透光物体 处理器:Intel i5 双核 内存:4G 硬盘:容量240G SSD固态硬盘 满足现场软件安装需求。 无线:支持 扩展接口:1个USB、1个VGA、网口 亮度智能调节:亮度可根据周围光线的强度自动调节 外结构材质：热浸锌SGCC钢板（厚度1.5mm），抗破坏性能符合GA/T 73-1994中的B级要求 半户外防护：防尘、防盗、防雷、防生物、防腐蚀、防磁、防静电等 壁装支架：具备两节万向调节功能 6、智能滑轨 系统主体型材为U型的截面60mm的铝型材。由5M30的圆弧齿形带进行传动，圆弧齿形带轮为节圆周长为130mm。基础长度为254mm。 主驱动系统：由单滑块定位单元、步进电机、减速器、同步齿形带组成。 步进电机： 扭矩2.0Nm，电机配有刹车（抱闸）装置。 直线单元推力：提供小于800N的推力。 设备重复定位精度：±0.1mm。 尺寸：整个直线单元长度780mm（不包括刷卡装置）;直线单元行程约500mm。 车到位伸出检测距离（毫米）：范围400~1200； 伸出防撞停止检测距离（毫米）：范围300~500； 开车门防撞回弹检测距离（毫米）：范围200~300； 滑台伸出速度（毫米/秒）：范围1~400； 滑台回弹速度（毫米/秒）：范围1~400； 电源：三相交流电 220V（±15％），50HZ（±2％） 温度：-5℃～40℃ 相对湿度 ：10～90% ▲滑台速度可修改：系统能设置滑台伸出与回收速度 ▲滑台自动驻停：系统滑台能在检测道障碍物时自动驻停 7、语音提示单元 音柱 材质：金属材质，防尘网罩+防锈涂层，输入功率：不小于100W，输入电压：220V。 二、车道滑轨机器人副机 1、副机 设备材质为纯金属外壳，具有良好的抗风和抗腐蚀能力，工业级设计，外型美观大气，集成度高； 设备工作温湿度范围：-20℃~40℃，≤90%RH 网络接口：RJ45网口，自适应10M/100M网络数据 电源接口：AC220V 功耗：175W max 2、人脸识别单元 2套 不小于600万1/1.8” CMOSAI抓拍筒型网络摄像机 支持同时检测并且抓拍30张人脸，支持对运动人脸进行检测、跟踪、抓拍、评分、筛选输出最优的人脸抓图，支持最佳抓拍，快速抓拍 支持前端人脸比对，支持最多3个人脸库的管理，支持最多9万张人脸的导入 支持人脸，人体属性上报 支持上传背景大图以及人脸小图 支持人脸库个数：3个 每个人脸库支持的人脸数量：30000个，单张人脸不超过300KB 设备内置高效专利温和补光灯，告别光污染，保证夜间正常进行人脸抓拍 设备内置电动变焦镜头，操作便易，变焦过程平稳 最低照度:彩色:0.002 Lux @ (F1.2, AGC ON) 黑白:0.0002 Lux @ (F1.2, AGC ON), 0 Lux with IR 镜头:（变焦）2.8-12mm @ F1.2,水平视场角：98.0°~38.1°，垂直视场角：51.4°~21.6°，对角线视场角：118.0°~44.0° 宽动态:超宽动态范围达120dB，室内逆光环境下监控 视频压缩标准:H.265/H.264 / MJPEG 最大图像尺寸:3072×2048 接口类型:甩线 通讯接口:1个RJ45 10M / 100M /1000M自适应以太网口；RS-485 视频输出:1Vp-p Composite Output(75Ω/CVBS) 电源输出:DC12V 200mA 音频接口:音频输入：支持2路3.5mm JACK LINE IN; 音频输出：支持1路3.5mm JACK LINE OUT 报警接口:3 输入，2 输出(报警输出最大支持AC/DC24V 1A） Reset按键:支持 工作温度和湿度:-30℃~60℃,湿度小于95%(无凝结) 电源供应:DC：12V±20% ，支持防反接保护；PoE：802.3at, class 4 电源接口类型:三芯电源接口 功耗:DC： 12V, 1.2A, Max： 14.0W; PoE： (802.3at, 42.5V-57V), 0.2A to 0.4A，Max：16.0W 防护等级:IP66 补光距离:混合补光：30米（人脸4米） 红外波长:混合补光：750nm 3、人证核验单元 2套 集成读取身份证信息功能，并将人员身份证照片信息与现场获取的实时人脸照片进行合一比对，查验人与证是否合一； 操作系统 嵌入式Linux操作系统； 显示屏 尺寸不小于7英寸； 屏幕比例：16:9； 屏幕最大分辨率： 600*1024； 摄像头：200万像素1080P，适应120cm-200cm身高范围； 卡类型：二三代身份证序列号及内容； 4、人车引导主显示单元 显示功能：采用LED高亮全彩灯珠设计，主屏点阵像素长64*宽64 屏幕尺寸：320mm*320mm，文字支持16点阵，24点阵和32点阵的显示方式 传输方式：无线wifi 扫描方式：8扫 规格：室外P5 显示颜色：全彩 显示亮度：4000CDM 5、智能滑轨 系统主体型材为U型的截面60mm的铝型材。由5M30的圆弧齿形带进行传动，圆弧齿形带轮为节圆周长为130mm。基础长度为254mm。 主驱动系统：由单滑块定位单元、步进电机、减速器、同步齿形带组成。 步进电机： 扭矩2.0Nm，电机配有刹车（抱闸）装置。 直线单元推力：提供小于800N的推力。 设备重复定位精度：±0.1mm。 尺寸：整个直线单元长度780mm（不包括刷卡装置）;直线单元行程约500mm。 车到位伸出检测距离（毫米）：范围400~1200； 伸出防撞停止检测距离（毫米）：范围300~500； 开车门防撞回弹检测距离（毫米）：范围200~300； 滑台伸出速度（毫米/秒）：范围1~400； 滑台回弹速度（毫米/秒）：范围1~400； 电源：三相交流电 220V（±15％），50HZ（±2％） 温度：-5℃～40℃ 相对湿度 ：10～90% 滑台速度可修改：系统能设置滑台伸出与回收速度 滑台自动驻停：系统滑台能在检测道障碍物时自动驻停 三、智慧安检核查系统软件 具有人脸识别模块、车牌识别模块、信息传输返回模块、报警模块、语音提示模块、文字提示模块、人车绑定模块、管理模块 四、多元号牌抓拍单元 包含：防护罩、镜头、摄像机、2个LED补光灯等 分辨率：200万，1920*1080 帧率：25fps(1920*1080) 传感器类型：1/1.8 Progressive Scan CMOS 最小照度：彩色0.002Lux@(F1.2,AGC ON)，黑白0.0002Lux @(F1.2,AGC ON) 镜头：4mm 自动光圈：DC驱动 ICR切换：支持 视频压缩标准：H.264/MJPEG 图像设置：饱和度,亮度,对比度,白平衡,增益,3D降噪通过软件可调 存储功能：内置TF卡槽 智能识别：车牌识别、车型识别、车标识别、车身颜色识别 补光灯控制：补光灯自动光控、时控可选 接口：1 个RJ45 10M/100M/1000M 自适应以太网口，1个 RS-485 接口，1个RS-232接口，1路音频输入，1路音频输出，4路触发输入，2路(光耦隔离2500VAC),可作为闪光灯同步输出控制，3路继电器输出，1个CVBS接口 无线模块：无 功能特性：外接道闸，布防状态下可根据存储黑白名单自动控制外接道闸开/关；车辆抓拍：支持车牌、车型、车标、车身颜色识别，电动变焦、自动光圈，内置LED补光灯，同步补光，同步录像，黑白名单控制，视频触发 五、主要功能 1.自动化：人、车、证等数据多维度采集，数据强关联，本地一键查看，实现人车的快速安检通关，提高安检质量和效率； 2.智能化：设备可结合业务平台实现防、控、放系统化，完成安检数字化、智能化的智慧改造； 3.集成化：设备高度集成，解决检查站多种功能杆林立问题，避免环境破坏，降低布线、施工难度，节约成本，实现快速交付； 4.亲民化：设备外形科技感强，拉进备检人员和核查人员距离，实现文明安检； 5.系统集成人脸抓拍、车牌抓拍、伸缩滑轨人证比对、车辆人员引导、业务平台终端显示等功能； 6.主副机配套使用，从车道两侧实现人脸车牌抓拍并实时上传； 7.自带车辆和人员引导功能，声音和显示屏文字双重提醒车内人员配合； 8.智能操作终端反馈人车核录最终结果，当出现重点布控人员、车辆时，一体机可联动声光告警提醒； 9.登录模块: 能够使用用户名、密码登录； ▲10.设备添加: 能够添加设备和显示设备列表； 11.系统配置修改功能: 能够进行系统的修改和重新配置； 12.车牌识别：对车辆车牌进行识别分析和比对； 13.车型识别：对车辆类型进行智能分析并存档； ▲14.人车绑定及显示：能将过车车牌和车内人员身份信息进行绑定； 15.增加接口功能：开发增加对接其他单位接口，接口开发灵活，方便与各类数据中心对接； 16.语音提示功能：车辆号牌触发语音提示报警、语音提示将车窗等信息也可编辑文字输出声音提示； 17.手动核查功能：主页面手动核查添加获取正常人信息接口（通过身份证号可以获取人员身份信息），可加入电子围栏信息及人脸比对信息； ▲18.具有断网续传技术，系统本身具有数据存储功能，如遇断网情况，数据可在网络恢复后自动续传后台 ▲19.人脸去重功能：具有人脸去重技术，人脸相机抓拍多张照片只留取一张人脸照片上传比对 20.人脸质量检测功能：将人脸相机采集到的图片通过人脸检测功能先进行质量检测将不符合人脸特征有效值的图片自动过滤掉； 21.自动采集号牌信息，遇有重点车辆自动报警 22.采集证件信息同时进行核查，遇到重点人员自动报警 23.系统含有伸缩滑轨刷证功能，解决司乘人员刷证难的问题 24.可根据需要灵活设置核查模式，软件界面简单易操作，方便民警学习及使用 | 2 | 套
2 | 核查服务器 | 2U机架式 1颗至强铜牌3206R 6核 1.9G 32GDDR4 内存 480G SSD硬盘 +4T SATA SR130阵列卡 2口千兆网卡 RAID0 1 550W | 1 | 台
3 | 辅材 | （含主机、副机及现场部署辅材）电源线100米国标RVV2*1.5室外防水；网线100米国标超五类室外网线；八口千兆非网管交换机，金属外壳网络标准，以太网:8个10/1000M自适应电口；按照机器人外形大小定制主副机物人防护罩各一套；调试所需专业设备，如调试串口线、调试助手工具及辅助动试线等。电源适配器、插排插头、水晶头、膨胀螺栓、配件、工具等含辅材膨胀螺栓，配件，工具等，标配 | 2 | 套
4 | 运输安装调试售后 | 设备运输、人工及车辆费用;人员施工、安装、调试费用;一年售后 | 2 | 套
5 | 小计 | /
二 | 大货车安检系统
1 | 大货车核查终端 | 1、智能操作单元 面板尺寸:19寸 液晶类型:TFT-LCD 最大分辨率:1920X1080 响应速度:<15ms 触摸精度:90%以上的触摸区域为±2mm 输入方式:手指、触摸笔等不透光物体 内存:4G 硬盘:240G SSD固态硬盘 无线:支持 扩展接口:1个USB、1个VGA、网口 亮度智能调节:亮度可根据周围光线的强度自动调节 外结构材质：热浸锌SGCC钢板（厚度1.5mm），抗破坏性能符合GA/T 73-1994中的B级要求 半户外防护：防尘、防盗、防雷、防生物、防腐蚀、防磁、防静电等 壁装支架：具备两节万向调节功能 2、身份证采集设备 工作频率13.56MHZ 读取时间<1秒 阅读距离0-75px 3、OCR身份证采集 摄像头：800万像素，USB 操作系统：Linux系统 存储：板载EMMC FLASH 8Gbytes 屏幕：工业级7寸（支持触摸），分辨率1024*600 补光灯：9颗高亮正白光LED，8颗大功率红外补光灯 摄像头：1080P/30fps双目摄像头 USB接口：标准USB接口 待机功耗：<4W 三防等级：IP65 识别速度：本地比对≤0.5s 识别距离：30~80cm 4、人脸采集相机 600万1/1.8”人脸抓拍: a)支持，同时检测30张人脸，对运动人脸进行检测、跟踪、抓拍、评分、筛选，输出最优的人脸抓图 b)支持人脸小图自定义可设置。 c)支持快速抓拍和最佳抓拍。 最低照度:彩色:0.002 Lux @ (F1.2, AGC ON) 黑白:0.0002 Lux @ (F1.2, AGC ON), 0 Lux with IR 镜头:（2.8-12mm）@F1.2，水平视场角：100.7°~39.2° 宽动态:超宽动态范围达120dB，室内逆光环境下监控 视频压缩标准:H.265/H.264 / MJPEG 最大图像尺寸:3072 x 2048 工作温度和湿度:-30℃~60℃,湿度小于95%(无凝结) 电源供应:DC：12V；PoE：802.3at，class 4 电源接口类型:三芯电源接口 功耗:DC12V, 1.7A, Max: 20W；PoE(802.3at,42.5-57V), 0.4-0.5A, CLASS 4, MAX: 22W 防护等级:IP66 补光距离:白光：30米（人脸5米）;混合：30米（人脸7米） 红外波长:750nm 5、外箱 定制，高2.5米 6、提示屏 320*320，P5全彩 7、车牌相机及立柱 1）、车辆号牌抓拍单元 相机、镜头、2个LED补光灯、防护罩、摄像机立柱等。分辨率：200万，1920*1200 帧率：25fps(1920*1080)；传感器类型：1/3" Progressive Scan CMOS；最小照度：彩色0.002Lux@(F1.2,AGC ON)，黑白0.0002Lux @(F1.2,AGC ON)；镜头：3.1-9mm电动变焦镜头，支持软件自动调焦；补光灯：内置2颗LED补光灯，2颗灯珠颜色保持一致，红外/白光可配置切换；自动光圈：DC驱动；ICR切换：支持。视频压缩标准：H.264/H.265/MJPEG；图像设置：饱和度,亮度,对比度,白平衡,增益,3D降噪通过软件可调。存储功能：内置TF卡槽；智能识别：车牌识别、车型识别、车标识别、车身颜色识别；补光灯控制：补光灯自动光控、时控可选；接口：1 个RJ45 10M/100M/1000M 自适应以太网口，1个 RS-485 接口，1个RS-232接口，1路音频输入，1路音频输出，3路触发输入，2路继电器输出；无线模块：（型号带4，表示支持4G传输）；功能特性：外接道闸，布防状态下可根据存储黑白名单自动控制外接道闸开/关；车辆抓拍：支持车牌、车型、车标、车身颜色识别，电动变焦、自动光圈，内置LED补光灯，同步补光，同步录像，黑白名单控制，视频触发。 2）、立柱 立柱高度：1.3米 立柱直径：60mm 1.3米处可安装一体机 8、核查软件 具有人脸识别模块、车牌识别模块、信息传输返回模块、报警模块、人车绑定模块、管理模块 9、主要功能 1)集成化：设备高度集成，解决检查站多种功能杆林立问题，避免环境破坏，降低布线、施工难度，节约成本，实现快速交付； 2)系统集成人脸抓拍、车牌抓拍等功能； 3)智能操作终端反馈人车核录最终结果，当出现重点布控人员、车辆时，一体机可联动声光告警提醒； 4)可根据需要灵活设置核查模式，软件界面简单易操作，方便民警学习及使用 5)接口开发灵活，方便与各类数据中心对接 | 1 | 套
2 | 辅材 | 含辅材膨胀螺栓，配件，工具等，标配 | 1 | 套
3 | 网线 | 国标 超五类室外网线 | 100 | 米
4 | 电源线 | 国标 室外用 RVV2*1.5 | 100 | 米
5 | 运输安装调试 | 设备运输、人工及车辆费用;人员施工、安装、调试费用;一年售后 | 1 | 套
6 | 小计
三 | 车道配套设备
1 | 车底扫描系统 | 集成了车辆底部图像自动采集、显示存储和比对功能的信息管理系统。通过对车底的准确实时扫描，将车底全幅图像同步显示在屏幕上，并根据用户需求对图像进行分类储存。该系统能对车底藏匿炸弹、武器、生化危险品、危险人物出入重要场所进行有效扫描检测；防止车底携带毒品、非法走私物乃至非法移民通过检查站。在提高检测速度和准确度的同时，减少人力和物力投入。 1）最大图像分辨率2048 *16800，支持多张图片拼接显示功能 2）可匹配高速运动和非匀速运动 3）视场角高达180°，特别优化畸变特性 4）自动触发、手动触发（包括遥控器触发、软件触发） 5）关联车牌信息，可比对车辆历史图片 6）防水防雾防腐蚀设计，可承受重型车辆的碾压 7）专业照明设计，针对车底应用环境进行特别优化，光源可控，可根据时间段自动设定光源亮度 8）提供ISAPI协议以及软件SDK，可供第三方软件平台或开发套件无缝接入 9）彩色CMOS线阵 180°视场角，IP68，承重50吨，支持-40-85℃工作，最高支持120Km/h车速检测，JPEG输出，具备专用客户端软件，最多支持接入8路车牌、全景、人脸等IPC相机。 | 1 | 套
2 | 减速带 | 铸铁 | 30 | 米
3 | 标志标线 | 2.5*5米车位线 | 3 | 套
4 | 检查区提示牌 | 定制约0.8m*1.5m | 3 | 套
5 | 自动挡车器 | 【直杆】【快速】5系列道闸 包含：2个遥控器，1个防砸雷达 道闸类型：直杆 道闸方向：全向 道闸杆长：3米 运行速度：0.9~2.0秒 机箱材质：冷轧钢 机箱颜色：橙色 遥控距离：≥30米 输入电压：220VAC+10% 电机驱动：直流无刷电机驱动控制 电机功率：300W 功能特性：支持防撞、变频、防冷凝、手动锁闸功能 | 3 | 套
6 | 自动挡车器 | 【直杆】【快速】5系列道闸 包含：2个遥控器，1个防砸雷达 道闸类型：直杆 道闸方向：全向 道闸杆长：4米 运行速度：0.9~2.0秒 机箱材质：冷轧钢 机箱颜色：橙色 遥控距离：≥30米 输入电压：220VAC+10% 电机驱动：直流无刷电机驱动控制 电机功率：300W 功能特性：支持防撞、变频、防冷凝、手动锁闸功能 | 1 | 套
7 | 显示屏 | 长2.01m*0.57m高的屏，箱体室外防水，P8双基色含发送卡接收卡 | 3 | 套
8 | 辅材 | 含辅材膨胀螺栓，配件，工具等，标配 | 1 | 套
9 | 运输安装调试售后 | 设备运输、人工及车辆费用;人员施工、安装、调试费用;一年售后 | 1 | 套
10 | 小计 | /
第四部分 大厅安检系统建设
一 | 安检大厅人像比对系统（大厅入口安装一套）
1 | 大厅人像抓拍摄像机 | 分辨率3840*2160、帧率在1-30fps可调，分辨力≥2100TVL； 摄像机焦距范围：12-55mm； 信噪比≥60dB； 动态范围≥120dB，照度适应范围≥140dB； 最低照度：彩色模式≤0.0002lx ,黑白模式≤0.0001lx；在低照度下，样机可手动/自动开启自带的LED柔光补光，可识别距离样机镜头50米处的人脸； 具有智能分析功能（如：人员聚集、过线统计、区域入侵检测、越线检测、视频遮挡、场景变更、虚焦检测、徘徊检测、遗留检测、物品移走检测、移动侦测、区域进入/离开、停车侦测），支持将智能分析结果传递至客户端；平均捕获率≥99%，平均准确率≥99%； 支持自动识别背光、运动速度、雾（雨）天、正常等场景，并能在＜1s的时间内快速自适应调整相应的图像参数； 具有图像诊断雪花、偏色、画面冻结、增益失衡、摄像机抖动、条纹噪声、场景变更、虚焦检测设置选项； 支持对经过监控画面中的行人进行（自上而下，自下而上）的人流量统计，支持双向通行的人数统计，准确率：≥90%，支持报表统计，支持日报表、周报表、月报表、年报表； 在设定的区域内，可对人群的密度进行统计，并实时上报统计结果，区域内的人数上限可配置，当超过设定人数时支持告警上报，人数上报准确率≥95%； 支持人体检测、跟踪、抓拍、支持正面、背面双向抓拍，抓拍率≥99%；在同一个视频画面中，最多可同时检测100个运动人体目标； 可对检测到的人脸进行属性分析，包括年龄段（老、中、轻）、肤色（黑、白、黄）、性别、是否戴口罩、是否带眼镜，准确率≥95%； 支持对人脸标签（微笑、愤怒、悲伤、正常、惊讶）的属性进行检测，微笑识别准确率90%以上； 支持对人体属性识别，如：上衣颜色、下衣颜色、上衣款式、下衣款式、上衣纹理、性别、年龄、发型、背包、挎包、雨伞、口罩、体型、行李、行进速度（快速、正常）、行进方向（向上、向下）、前面背包、携带东西等； 支持遮挡人脸检测，包括大墨墨镜、鸭舌帽子、口罩等遮挡的人脸抓拍； 支持前排人员未系安全带检测功能，支持司机打电话检测功能，支持遮阳板检测功能，主驾驶检出率≥97%，副驾驶检出率≥92%；支持驾驶员人员检测功能，主驾驶员人脸抠图率≥98%，副驾驶人脸抠图率≥95%；支持年检标、挂坠、纸巾盒、摆件等特征检出功能； 支持防入侵检测联动告警设置选项；具有网卡混杂模式检查、系统敏感文件检查、非法超级账户检测、僵尸网络检测、Rootkit检测、程序白名单、挖矿恶意进出检测等设置选项； 采用开放架构，支持快速集成智能算法或应用APP，智能算法或APP可以独立升级； 外壳防护等级IP67，机械碰撞防护等级IK10； 内置CPU、GPU、NPU一体化芯片； | 1 | 台
2 | 大厅相机支架 | 定制配套支架 | 1 | 个
3 | 控制终端 | 主机：CPU:八核2.7GHz;内存8G;存储：256G SSD+1T硬盘;显卡：2G独立显卡；电源：200W; 含3年的系统和WPS软件费用；含23.8寸显示终端、键盘、鼠标。要求国产化且可以与本项目软硬件无缝对接。 | 1 | 台
4 | 电源线 | 国标 RVV2*1.5 | 50 | 米
5 | 网线 | 国标 超五类 | 50 | 米
6 | 辅材 | 含辅材膨胀螺栓，配件，工具等，标配 | 1 | 套
7 | 运输安装调试售后 | 设备运输、人工及车辆费用;人员施工、安装、调试费用;一年售后 | 1 | 套
8 | 小计 | /
二 | 安检大厅其他安检系统
1 | 金属安检门 | 探测精度：最高灵敏度在门正中间检测到一根大头针（或1/2）回形针，不会漏报和串报.可在排除皮带扣、皮鞋、文胸等物品的影响检测到150克以上的铜、铝、锌等贵金属或管制刀具和枪支. 抗干扰设计：根据周围环境，开机自动设置频率避开干扰，多台门并排工作时相互靠拢，对探测性能也无明显影响. 区位显示：产品分成18防区，可疑物能在每个区域准确显示. 频率设置：可自动设11种频率，不同频率设定不同铃声，也可进行手动设频，7000-8999Hz任意设置 灵敏度调节：灵敏度可以根据需要调整，共有2000级灵敏度. 统计人数：双侧对射红外可以准确检测到通过人数和报警人数. 四侧定位灯：门体四侧均带有LED灯，能直观地通过定位灯显示违禁物品所在区域，视角可达360° 声光报警： 9款可选择报警声音，每款均有8级音调可调，报警时间长短可调. 面板显示：采用液晶（LCD）显示，中文、英文菜单相互切换. 防震设计：全球独创防震设计，在刮风或人为晃动下不会误报. 一键设置： 内置智能芯片，储存多种场所推荐探测灵敏度设定值，方便用户快速选择。 门体材质：外表采用PVC,与进口品牌材质完全相同，美观、大方、防火、防腐蚀、防潮和防撞，不变形. 遥控操作：使用遥控器对参数进行设置，参数可以设密码保护，非授权人员无法进行操作. 网络管理：预留通讯接口，可以与电脑、摄像头、三轧辊等连接，监控、统计探测情况，调整安检门参数. 功耗： <15W 工作温度： -25℃~55℃ 工作湿度： 95%,无冷凝 外接电源： 187V~242V，50/60HZ 工作频率： 根据安装环境自行调节 | 1 | 套
2 | 人证合一闸机 | 人证库比对、人像库比对 一、单机芯摆闸2台:1.箱体尺寸：不小于1600*210*1000mm(长*宽*高) 2.箱体材质：SUS304不锈钢 3.钢板厚度：上盖2.0 侧身1.5（mm） 4.摆臂可选：（2种） 1)不锈钢（带出入口指示标志） 2)有机玻璃（纯色和波浪纹两种） 4.通道宽:通道宽默认为600mm，最大1200mm； 5.驱动电机：直流无刷电机DC24V； 6.驱动方式：数字方式； 7.工作环境：-20℃+70℃； 8.通行速度：20~30人/分钟； 9.平均无故障次数：≧500万次； 10.相对温度：5%--90%无结露； 11.防水防尘等级达到IP54以上； 12.红外数量：标准产品6对 可以扩展10对。 1、断电自动开门，通电自动关门，并报警提示，符合消防通道规范。 2、材质：采用高精度的SUS304不锈钢足厚板材质，耐腐蚀、耐磨损、耐高温、抗氧化，持久耐用，使用多年后，依旧光亮如新，永保靓丽； 3、结构：采用模块化设计，易拆、易检、易修，便于安装维护。 4、机芯：直流无刷电机； 5、采用高亮三色（蓝、绿、红）LED灯设计，外观优美、高雅醒目，指示通行更安全便捷； 6、采用工业级32位ARM芯片，处理能力强，反应速度快； 7、采用高精度编码器进行角度检测及控制，大大提高摆门定位的准确性； 8、警报功能：非法闯入、反向通行、尾随、通行超时、情况发生时设备报警提示； 9、产品性能稳定，能耗低量，噪音小，使用寿命长； 10、超强五防功能：具备防尾随、防反向、防甩手、防冲撞、防夹伤；超强防护，通行更安全； 1）防尾随：多组红外光束监测对人员通行，一人一卡，防止尾随； 2）防反向：精密精算，红外光束监测，反向通行，自动封锁通道，声音警报； 3）防冲撞：摆臂受到撞击时，会自动锁止，根据外力冲撞的力度，摆臂可撞开一定缓冲角度后锁止，一定时间内恢复原位，有效防止摆臂及机芯损坏； 4）防甩手：多组红外光束监测对人员通行，行走甩手遮挡红外，精密精算分析，杜绝 误判尾随或者关闸； 5）防夹伤：红外防夹+机械防夹+电流检测防夹”三重防夹技术避免发生夹人、夹物现象； 11、皮带：采用多槽三封皮带设计，超薄带体，富有柔软性，耐热、耐油、耐磨，使用伸长小，寿命长。 12、自动复位功能：强行推开，摆臂5度自动锁死，延时自动复位； 13、火警联动功能：与消防联动，消防触警时，开闸放行； 14、摆臂速度可调，最高达0.3秒速度，采用精密匀减速控制，使摆臂运行更加平稳； 15、可配选模块：IC/ID读卡器、二维码阅读器、指纹机、人脸识别等； 16、可与一卡通系统、门禁系统、消费系统、票务系统、访客系统、静电测试仪等相衔接； 17、产品加工精细，表面做防水特殊处理，防水防尘等线可达IP54以上；适用于室内和室外安装； 18、应用领域：适用于高档小区，智能大厦，星级酒店等高档场所； 二、开关电源1个：开关电源,12V5A,功率60W,MS-60-12,尺寸:111*78*36mm 三、通道控制板1个：通道管理控制板，TCP通讯 四、身份证读头1个： DR.MJ.1003-11/串口身份证阅读器，读卡类型：Mifare卡和CPU卡卡号；二/三代居民身份证、港澳台居民居住证、外国人永久居留身份证所有信息数据；读卡距离：2-5cm,读卡速度：小于1秒;通讯接口；串口；波特率：115200；工作电压：DC 5V ± 10%；工作温度：-20℃～65℃；尺寸：132 * 91 * 23.5mm。使用范围：读取身份证或居住证信息，通过RS232接到通道管理板，实现信息交互。 五、人脸识别1台：立柱款人脸识别一体机 电压DC12V/2A,Linux操作系统，8寸高清屏，210W双目宽动态摄像头，人脸容量:24000张,支持活体检测，工作温度：-30℃ - 60℃，尺寸:242*133*22mm，包含闸机立柱,配长度:300mm立柱,底座孔径:36mm, 可外接WG读卡器 ·支持双目活体检测 ·支持强逆光环境下人员运动人脸追踪曝光 ·独有的人脸识别算法，精准识别人脸，人脸识别时间小于0.3s ·内置国产CPU ·采用LINUX操作系统，系统稳定 ·H.265编码格式视频流通过ONVIF协议、GB28181协议直接连接NVR等存储设备 ·支持TF卡扩展存储，图片连续存储1年、视频连续存储1个月或更长 ·平均无故障运行时间 MTBF＞50000h ·支持24000的人脸比对库及9万条识别记录 ·接口协议丰富，支持Windows/Linux等多种平台下的TCP/IP、UDP、RTP、RTSP、RTCP、HTTP、DNS、DDNS、DHCP、SMTP、UPNP、MQTT协议 ·工作温度：-20℃-60℃ ·超薄机身，精致型工业设计 ·丰富的硬件接口（I/O、WG26、WG34、RJ45、USB、RS485） ·8寸IPS全视角高清显示屏，图像无拖影、无延迟 ·自动增益、自动白平衡，让图像真实的色彩自然还原 ·内置视频监控专用黑光级传感器，低照度识别更精准 ·3D降噪、透雾技术，使得低照度下的监控画面更加清晰细腻 ·支持视频区域部分屏蔽 ·可自动白平衡、手动白平衡 ·支持视频亮度、对比度、色调、饱和度、gamma调节 ·支持设置最长自动曝光时间 ·支持人脸智能曝光、人脸智能增强设置 处理器 双核 ARM Cortex-A7 and RISC-V MCU 操作系统 Linux操作系统 存储 1GB内存 + 8GB eMMC 摄像头 双目，210万有效像素，1920*1080 成像器件 1/2.8" Progressive Scan CMOS 镜头 4.5mm 焦距 WiFi模块（选配） 2.4GHz WiFi SoC芯片，集成IEEE 802.11b/g/n基带和RF电路，最大72.2Mbit/s物理层速率 刷卡模块（选配） 13．56MHz，支持Mifare S50、S70卡，ultralinght卡，NTAG卡，DESFire D21、D41、D81，非接触CPU卡 触屏模块(选配) 电容式多点触控屏 扬声器 语音播放内容可定制 性能 识别高度 1.2~2.3米，角度可调 识别距离 0.5~2.5米 人脸角度 左右30度，上下30度 识别时间 小于0.3秒 识别记录容量 9万条抓拍记录 人脸容量 24000张 | 1 | 套
3 | 控制终端 | 主机：CPU:八核2.7GHz;内存8G;存储：256G SSD+1T硬盘;显卡：2G独立显卡；电源：200W; 含3年的系统和WPS软件费用；含23.8寸显示终端、键盘、鼠标。要求国产化且可以与本项目软硬件无缝对接。 | 1 | 台
4 | 手持终端 | 支持5G/4G/3G/2G通讯网络，双卡双待；系统为基于安卓11的双系统；运行内存6GB，存储内存128GB，可通过TF卡扩展；6.81英寸2400x1080P 触控屏；前置1600万摄像头，后置三摄：主摄4800万同时配备虚化和微距两个副摄；4880mAh不可拆卸电池；接口类型为USB Type-C接口；支持GPS/北斗定位；支持BT/Wifi/NFC。 | 1 | 台
5 | 辅材 | 含辅材膨胀螺栓，配件，工具等，标配 | 1 | 套
6 | 运输安装调试售后 | 设备运输、人工及车辆费用;人员施工、安装、调试费用;一年售后 | 1 | 套
7 | 小计 | /
第五部分 指挥中心展示及存储
一 | 站点级平台
1 | 站点级平台 | 一、数据可视化：1、一张图：支持基于检查站平面图展现：电子卡口、车道、监控及基本信息展示和视频调阅；2、态势监测：支持本站实时人员车辆过站、过检、比中数量监测；支持本站实时违禁物品数量监测；支持本站实时重点人员、车辆、物品战果数据监测；支持比中人员、车辆、物品数据实时动态显示；支持重点人员、车辆、物品战果数据实时动态显示；支持卡口人员、车辆预警数据实时动态显示； 支持本站通行人车流量折线图展示；支持本站人员及装备情况展示； 二、智能告警：通过与检查站各类感知设备与安检核查设备对接，实时弹窗提醒各类预告警信息； 三、信息核查：1、人像核查：支持人脸告警展示；支持人脸实时抓拍展示；2、人员核查：支持身份证自动识别或手动录入进行核查比对；3、车辆核查：支持手动录入车牌进行核查比对；支持车上人员核查；支持同车绑定；4、侦码核查：支持侦码告警显示； 四、人车列控：1、列控车：可以对列控车辆进行管理；支持黑白名单管理；支持紧急列控；2、列控人：对列控人员进行管理；支持紧急列控； 五、勤务管理：1、勤务编排：根据警力资源、警用装备等信息，进行勤务编排，达到警力全员报备、平台督导；2、勤务报备：实现警力在岗、离岗、勤务编排等状态向上级平台的报备管理； 六、战果管理：用于执勤民警上报重点人员、重点物品信息等战果； 七、数据汇聚：汇聚公安检查站各类核查系统和设备在安检核查过程中产生的核查记录、比中结果、人脸识别、车辆识别等数据，实现人、车、物、证、码的汇聚及研判分析； 八、断点续传：数据可断点续传，电力或网络中断的情况下，可本地存储，待故障解决后确保该部分数据可继续上传； 九、数据接口：平台对外提供标准接口，为站点多种安检核查设备提供人员身份证核查接口、人像核查接口、车辆核查接口、上级平台数据回传等接口，保证核查结果的准确性和统一性； 十、站务管理：1、装备登记管理 对站点涉及到的武器、防护装备、安检装备、警械及处突装备等进行管理；2、人员登记管理：实现站点中各类警力资源及人员信息的录入上报工作； 十一、平台管理：1、设备管理 能够对本站各安检核查设备信息进行管理；2、用户管理：能够对综合应用平台的各种用户信息进行管理； 3、角色管理：能够对综合应用平台用户的角色信息进行管理；4、菜单管理：能够对综合应用平台的用户操作界面的功能菜单进行管理；软件开发的知识产权归开发单位所属。 | 1 | 套
2 | 平台服务器 | 2U机架式 1颗至强铜牌3206R 6核 1.9G 32GDDR4 内存 480G SSD硬盘 +4T SATA SR130阵列卡 2口千兆网卡 RAID0 1 550W | 1 | 台
3 | 服务器机柜 | 类型 网络服务器机柜 容量 42U 标准 符合ANSI/EIA RS-310-D、IEC297-2、DIN41491；PART1、DIN41494；PART7、 GB/T3047.2- 92兼容ETSI标准 门及门锁 高密度六角网孔前后门 材料及工艺 SPCC优质冷扎钢板制作；厚度：方孔条2.0mm，安装梁1.5mm，其它1.2mm；表面处理：方孔条镀蓝锌；其余：脱脂、磷化、静电喷塑 附加功能 前后为圆形通风孔的上下框；外观设计（专利）高贵典雅，工艺精湛，尺寸精密，极富时代气息，为您的工程增添价值；可方便地安装大唐机柜集中配电单元（专利）；结构坚固，最大静载达800KG(带支脚）；可关闭的上部、下部多处走线通道，底部大走线孔尺寸可按需调整 外观参数 高度 2000mm;宽度 600mm;深度 1000mm | 1 | 台
4 | 硬盘录像机 | 2U机架式8盘位嵌入式网络硬盘录像机，采用短机箱设计，搭载高性能ATX电源 【硬件规格】 存储接口：8个SATA接口，可满配8TB硬盘 视频接口：2×HDMI，2×VGA 网络接口：2×RJ45 10/100/1000Mbps自适应以太网口 报警接口：16路报警输入，4路报警输出 串行接口：1路RS-232接口，1路半双工RS-485接口 USB接口：2×USB 2.0，1×USB 3.0 【产品性能】 输入带宽：256Mbps 输出带宽：160Mbps 接入能力：32路H.264、H.265格式高清码流接入 解码能力：最大支持12×1080P 显示能力：最大支持4K+1080P异源输出 含4块6T硬盘：3.5英寸 SATA 3.0接口，5400RPM 单硬盘支持多达32个摄像头的高清流 高达256MiB缓冲区，流畅存储视频有效防止丢帧 24×7全天候高效稳定运行 年度工作负载等级为180TB/年 MTBF可达1,000,000小时 高级格式（AF）512e扇区技术，保障硬盘扇区4K对齐 | 1 | 台
5 | 数据交换机 | 24个10/100/1000Mbps电口，支持端口状态、流量查询，端口远程重启，交换机远程重启，VLAN隔离，端口隔离，环路保护，DHCP Snooping等，支持EWEB/APP/MACC远程管理 | 1 | 台
6 | 线缆配件 | 按需 | 1 | 套
7 | 安装调试售后 | 设备运输、人工及车辆费用;人员施工、安装、调试费用;一年售后 | 1 | 套
8 | 小计 | /
二 | 展示屏 (一台电脑上屏）
1 | LCD显示单元 | 亮度均匀，无边界暗影现象; 物理分辨率高达1920 × 1080; 全高清显示，画面细腻，色彩丰富; 高清晰度、高亮度、高色域; 视角可达178°，趋近于水平; 显示面积大、体积小、重量轻; 超窄边设计。; 运行稳定，可24小时持续工作; 支持壁挂、落地、吊装等多种安装方式; 多种拼接方式，能适应各种使用场所; 采用金属外壳，防辐射、防磁场、防强电场干扰; 实时检测设备温度，过温自保护，防止面板灼烧; 支持HDMI信号环通功能; 显示尺寸：55 inch 物理拼缝：0.88 mm 物理拼缝公差：±0.8 mm 物理分辨率：1920 × 1080@60 Hz（向下兼容） 亮度：500 cd/m² 可视角：178°(H)/178°(V) 对比度：1200：1 音视频输入接口：HDMI × 1, DVI × 1, VGA × 1, USB × 1 音视频输出接口：HDMI × 1 控制接口：RS232 IN × 1，RS232 OUT × 1 电源：100~240 VAC，50/60 Hz 功耗：≤ 230 W 待机功耗：≤ 0.5 W 安装孔距：580 (H) mm x 460 (V) mm 600 (H) mm x 400 (V) mm 产品尺寸：1211.18 (W) mm × 681.98 (H) mm × 69.04 (D) mm | 9 | 台
2 | LCD超高清解码器 | 高清视音频解码器， 输入接口：支持一路VGA和一路DVI接入 输出接口：支持12路HDMI和6路BNC输出，HDMI（可以转DVI-D）（奇数口）输出分辨率最高支持4K（3840*2160@30HZ） 编码格式：支持H.265、H.264、MPEG4、MJPEG等主流的编码格式； 封装格式：支持PS、RTP、TS、ES等主流的封装格式； 音频解码：支持G.722、G.711A、G.726、G.711U、MPEG2-L2、AAC音频格式的解码； 解码能力：支持12路1200W，或24路800W，或36路500W，或60路300W，或96路1080P及以下分辨率同时实时解码； 画面分割：支持1、2、4、6、8、9、10、12、16、25、36画面分割显示。 网络接口：2光口，2电口 音频接口：支持12路音频输出，1路对讲输入，1路对讲输出 串行接口：一个标准232接口（RJ45）、一个标准485接口 报警接口：8路报警输入，8路报警输出 产品尺寸：不小于440mm(宽)×80mm(高)×311mm(深) | 1 | 台
3 | 新型模块化支架 | 性价比高; 快速安装; 可标配物料; 支持现场扩容; 产品型号：55英寸-新型模块化-框架 产品配置：左右上封板； 前开门/前封板，后留空； 材质：优质冷轧钢板(SPCC)，材料厚度从T1.0-T5不等 备注说明：无 颜色：黑色 净重：24kg/个 厚度：400mm 表面处理：静电喷塑，涂层厚度>60微米 LOGO：HIKVISION 弧度：0° 适用规模：不宜超过3行；不超过5行； 可定制范围：颜色，离地高度，后封板/后开门，前封板/前开门，拉杆长度，LOGO，储物隔板 | 9 | 台
4 | 高清会议终端 | 1、1080P高清视频会议终端,3路独立高清视频输入，2路高清视频输出 2、终端需与MCU多点控制单元为同一品牌，需与既有高清视频会议系统互联、互通、互控。 3、采用硬件分体式结构,嵌入式操作系统，非PC架构、非工控机架构4、会议速率支持64Kbps—8Mbps 5、协议标准：支持ITU-T H.323和IETF SIP通信标准。 6、支持H.263、H.264、H.264 High Profile、MPEG4等视频编解码协议。 7、支持G.711、G.722、G.728、G.722.1AnnexC、G.719、MPEG4-AAC LC/LD等音频协议，可达到20KHz以上的宽频效果 8、支持H.239标准双流协议 9、功能要求：系统具有字幕叠加功能，可通过终端控制系统在本地图像上不同位置设置叠加中文会场名、横幅、滚动字幕。 10、主席终端支持广播发言、主席选看、主席轮询、邀请终端入会、强制终端退会、结束会议等功能。 11、支持在终端控制软件对本地和远端会场图像进行实时监控及预览。 12、PC安装双流软件后，可以通过无线网络将PC桌面图像发送至终端作为辅流图像源传至远端，图像清晰流畅。 13、终端在空闲状态下，与外置的数字录像点播服务器配合，支持终端点播功能。 14、具有基本的系统检测诊断功能，包括呼叫状态显示、网络信息统计、本端音视频自环测试、日志、远程升级维护等功能。 | 1 | 台
5 | 高清摄像机 | 1、镜头图像传感器采用不小于1/2.8" 图像传感器，最高支持1080p60高清信号输出 2、支持不小于12倍光学变焦 3、支持广角镜头，水平视角不小于72°，具备SDI、DVI、HDBaseT输出接口 4、支持供电、显示、控制多线合一，只连接一根超五类网线实现供电、图像显示、摄像机控制，支持信号传输100米 5、支持RS422控制接口，支持摄像机通过控制口RS422实现菊花链控制，菊花链控制摄像机不小于7个 6、支持中文OSD菜单，可在OSD中对摄像机进行设置 7、水平转动范围：≥ ±158°，垂直转动范围：≥ -86°～50° 8、持自带显示屏，可方便显示视频输出分辨率 支持根据安装方向自动翻转图像 9、支持保存不少于251个预置位 10、支持ZigBee控制，支持360°控制、有遮挡物时也能正常控制 | 1 | 台
6 | 4E1专线板卡 | 4E1专线链路适配器 | 1 | 块
7 | SDI输入板卡 | SDI适配模块 | 1 | 块
8 | 控制终端 | 主机：CPU:八核2.7GHz;内存8G;存储：256G SSD+1T硬盘;显卡：2G独立显卡；电源：200W; 含3年的系统和WPS软件费用；含23.8寸显示终端、键盘、鼠标。要求国产化且可以与本项目软硬件无缝对接。 | 2 | 台
9 | 线缆 | 电源线、网线、HDMI线 | 1 | 套
10 | 辅材 | 含辅材膨胀螺栓，配件，工具等，标配 | 1 | 套
11 | 运输安装调试售后 | 设备运输、人工及车辆费用;人员施工、安装、调试费用;一年售后 | 1 | 套
12 | 小计 | /
合计