## 扉-1 招标工程量清单扉页
|  | 百里长川森林氧吧欢迎您 |  | 工程
招标工程量清单
招 标 人： |  |  | 造价咨询人：
| (单位盖章) |  |  |  | (单位资质专用章)
法定代表人 或其授权人： |  |  | 法定代表人 或其授权人：
| (签字或盖章) |  |  |  | (签字或盖章)
编 制 人： |  |  | 复 核 人：
| (造价人员签字盖专用章) |  |  |  | (造价工程师签字盖专用章)
编 制 时 间： | 年 月 日 |  | 复 核 时 间： |  | 年 月 日
扉—1

## 表-08 分部分项工程和单价措施项目清单与计价表
分部分项工程和单价措施项目清单与计价表
工程名称：百里长川森林氧吧欢迎您 |  |  |  | 标段：薛家湾镇百里长川“百千万”项目亮化工程 |  |  |  | 第 1 页 共 2 页
序号 | 项目编码 | 项目名称 | 项目特征描述 |  | 计量单位 | 工程量 | 金额（元）
[7 empty] | 综合单价 |  | 合价 | 其中
暂估价
整个项目
1 | 010101004001 | 挖基坑土方 | 1.名称：开挖基坑土方 2.土壤类别：一、二类 |  | m3 | 316.8
2 | 010103001001 | 回填方 | 1.名称：回填土 2.素土回填 |  | m3 | 52.8
3 | 010103002001 | 余方弃置 | 1.废弃料品种:余土外运 2.运距:投标单位自行考虑，结算时不予调整 |  | m3 | 264
4 | 010501003001 | 独立基础 | 1、混凝土种类:商品砼垫层 2、混凝土强度等级:C30 3、商品混凝土运输自行考虑 |  | m3 | 264
5 | 010516002001 | 预埋铁件 | 1.钢材种类:Q235B 钢板400*400*8mm，HRB40018锚栓 2.部位:基础预埋件 |  | t | 2.653
6 | 010515001003 | 现浇构件钢筋 | 现浇构件 带肋钢筋HRB400以内 直径22mm |  | t | 1.261
7 | 010515001001 | 现浇构件钢筋 | 现浇构件 带肋钢筋HRB400以内 直径10mm |  | t | 0.391
8 | 010515001002 | 现浇构件钢筋 | 箍筋 带肋钢筋HRB400以内 直径10mm |  | t | 0.347
9 | 010606012001 | 50*4.5镀锌角钢 | 1.钢材品种、规格:50*4.5镀锌角钢 2.构件类型:架体支撑 3.运距:投标人依据现场情况及设计要求，在符合质量、安全环保等前提下自行考虑 |  | t | 33.075
10 | 011701002001 | 外脚手架 | 1.外脚手架 15m以内 双排 |  | m2 | 1381.95
11 | 011508004001 | 艺术字（百里长川森林氧吧欢迎您） | 1.艺术字 5m*5m，每个字上窄冲孔定灯珠。1.8mm厚铁皮喷漆两遍 |  | 个 | 11
12 | 030404017001 | 配电箱 | 1.配电箱1500*1000*400 |  | 台 | 1
13 | 030411001001 | 配管 | 1.半硬质塑料管DN25 |  | m | 1000
14 | 030411004001 | 配线 | 1.BV6mm2电线 |  | m | 1000
15 | 030408001001 | 70铝揽5芯3000米 | 1.人工开挖沟槽 2.电缆敷设 3.回填 |  | m | 3000
16 | 030602005001 | 电表 | 70千瓦 |  | 台 | 1
17 | 03040401900 | 带时控2千瓦触 |  |  | 个 | 11
本页小计
注：为计取规费等的使用，可在表中增设其中：“定额人工费”
表—08
分部分项工程和单价措施项目清单与计价表
工程名称：百里长川森林氧吧欢迎您 |  |  |  | 标段：薛家湾镇百里长川“百千万”项目亮化工程 |  |  |  | 第 2 页 共 2 页
序号 | 项目编码 | 项目名称 | 项目特征描述 |  | 计量单位 | 工程量 | 金额（元）
[7 empty] | 综合单价 |  | 合价 | 其中
暂估价
| 1 | 控开关带满电11个
分部小计
措施项目
18 | 011705001001 | 大型机械设备进出场及安拆 |  |  | 台次 | 1
分部小计
本页小计
合 计
注：为计取规费等的使用，可在表中增设其中：“定额人工费”
表—08

## 表-11 总价措施项目清单与计价表
总价措施项目清单与计价表
工程名称：百里长川森林氧吧欢迎您 |  |  | 标段：薛家湾镇百里长川“百千万”项目亮化工程 | [5 empty] | 第 1 页 共 1 页
序号 | 项目编码 | 项目名称 |  | 计算基础 | 费率(%) | 金额(元) |  | 调整费率(%) |  | 调整后金额(元) | 备注
1 | 011707001 | 安全文明施工费
1.1 | 011707001001 | 安全文明施工与环境保护费 |  | 分部分项人工费+技术措施项目人工费 | 5.5
1.2 | 011707001002 | 临时设施费 |  | 分部分项人工费+技术措施项目人工费 | 2
2 | 011707005001 | 雨季施工增加费 |  | 分部分项人工费+技术措施项目人工费 | 0.5
3 | 011707007001 | 已完工程及设备保护费 |  | 分部分项人工费+技术措施项目人工费 | 0.8
4 | 01B001 | 工程定位复测费 |  | 分部分项人工费+技术措施项目人工费 | 0.3
5 | 011707004001 | 二次搬运费 |  | 分部分项人工费+技术措施项目人工费 | 0.1
合 计
编制人（造价人员）： | [6 empty] | 复核人（造价工程师）：
注：1.“计算基础”中安全文明施工费可为“定额基价”、“定额人工费”或“定额人工费+定额机械费”，其他项目可为“定额人工费”或“定额人工费+定额机械费”。 2.按施工方案计算的措施费，若无“计算基础”和“费率”的数值，也可只填“金额”数值，但应在备注栏说明施工方案出处或计算方法。
表-11

## 表-13 规费、税金项目清单与计价表
规费、税金项目计价表
工程名称：百里长川森林氧吧欢迎您 |  | 标段：薛家湾镇百里长川“百千万”项目亮化工程 |  |  |  | 第 1 页 共 1 页
序号 | 项目名称 |  | 计算基础 |  | 计算基数 |  | 计算费率(%) | 金额（元）
1 | 规费 |  | 社会保险费+住房公积金+水利建设基金+环境保护税
1.1 | 社会保险费 |  | 养老失业保险+基本医疗保险+工伤保险+生育保险
(1) | 养老失业保险 |  | 分部分项人工费+组织措施项目人工费+技术措施项目人工费+分部分项人工费调整+技术措施项目人工费调整 |  |  |  | 10.5
(2) | 基本医疗保险 |  | 分部分项人工费+组织措施项目人工费+技术措施项目人工费+分部分项人工费调整+技术措施项目人工费调整 |  |  |  | 3.7
(3) | 工伤保险 |  | 分部分项人工费+组织措施项目人工费+技术措施项目人工费+分部分项人工费调整+技术措施项目人工费调整 |  |  |  | 0.4
(4) | 生育保险 |  | 分部分项人工费+组织措施项目人工费+技术措施项目人工费+分部分项人工费调整+技术措施项目人工费调整 |  |  |  | 0.3
1.2 | 住房公积金 |  | 分部分项人工费+组织措施项目人工费+技术措施项目人工费+分部分项人工费调整+技术措施项目人工费调整 |  |  |  | 3.7
1.3 | 水利建设基金 |  | 分部分项人工费+组织措施项目人工费+技术措施项目人工费+分部分项人工费调整+技术措施项目人工费调整 |  |  |  | 0.4
1.4 | 环境保护税
2 | 税金 |  | 税前工程造价 |  |  |  | 9
合 计
编制人（造价人员）： |  |  |  | 复核人（造价工程师）：
表-13