## 表-08 分部分项工程和单价措施项目清单与计价表
分部分项工程和单价措施项目清单与计价表
工程名称：纳日松镇（勿图沟村）党建+屋顶光伏项目--光伏 |  |  |  | 标段：纳日松镇（乌兰哈达村、勿图沟村、勿图门村、二道柳村、纳林庙村、红进塔村）党建+屋顶光伏项目 |  |  |  | 第 1 页 共 2 页
序号 | 项目编码 | 项目名称 | 项目特征描述 |  | 计量单位 | 工程量 | 金额（元）
[7 empty] | 综合单价 |  | 合价 | 其中
暂估价
光伏组件
1 | 030405002001 | 太阳能电池光伏板 | 1.名称:光伏组件 2.型号:Pmax=550Wp 3.附件:M8x30:六角螺栓螺栓、组件边压块、组件中压块、彩钢瓦固定座组件等,投标时材料附属配件需要充分考虑，结算时不予调整 4.含调试 |  | 组 | 108
2 | 010606013001 | 导轨 | 1.构件名称:铝合金型材 2.钢材品种、规格:42*42*2 |  | m | 403.51
3 | 030405002002 | 逆变器 | 1.名称:组串式逆变器 2.型号:50kw 3.含支架及单体调试 |  | 组 | 1
4 | 030404016001 | 并网箱 |  |  | 台 | 1
分部小计
线缆工程
5 | 030408001001 | 光伏专用电缆 | 1.名称:光伏专用电缆 2.型号:PV1-F-K1×4mm² 3.含绝缘电阻测试、电缆试验 |  | m | 1400
6 | 030404031001 | 光伏电缆专用接头 | 1.名称:光伏电缆专用接头 C4连接器 |  | 套 | 233
7 | 030411001001 | 配管 | 1.名称:配管 2.材质:PVC管 3.规格:DN25 |  | m | 700
8 | 030408003001 | 电缆保护管 | 1.名称:电缆保护管 2.材质:镀锌钢管 3.规格:DN100 |  | m | 40
9 | 030408003002 | 电缆保护管 | 1.名称:电缆保护管 2.材质:刚导管 3.规格:DN25 |  | m | 60
10 | 030408001003 | 电力电缆 | 1.名称:电力电缆 2.型号:ZC-YJY23-0.6/1KW-3*70+1*35mm2 3.规格:70mm2以下 4.敷设方式、部位:管道敷设 |  | m | 10
本页小计
注：为计取规费等的使用，可在表中增设其中：“定额人工费”
表—08
分部分项工程和单价措施项目清单与计价表
工程名称：纳日松镇（勿图沟村）党建+屋顶光伏项目--光伏 |  |  |  | 标段：纳日松镇（乌兰哈达村、勿图沟村、勿图门村、二道柳村、纳林庙村、红进塔村）党建+屋顶光伏项目 |  |  |  | 第 2 页 共 2 页
序号 | 项目编码 | 项目名称 | 项目特征描述 |  | 计量单位 | 工程量 | 金额（元）
[7 empty] | 综合单价 |  | 合价 | 其中
暂估价
11 | 030408001004 | 电力电缆 | 1.名称:电力电缆 2.型号:ZC-YJY23-0.6/1KW-3*35+1*16mm2 3.规格:35mm2以下 4.敷设方式、部位:管道敷设 |  | m | 10
分部小计
接地
12 | 030408005001 | 铺砂、盖保护板(砖） | 铺砂、盖保护板(砖） |  | m | 8.42
13 | 030409001001 | 接地极 | 1.名称:接地极 2.规格:∠50X5 L=2.5m |  | 根 | 5
14 | 030409002001 | 接地母线 | 1.名称:接地母线 2.材质:热镀锌接地扁钢 3.规格:40×4 |  | m | 160
15 | 030411004001 | 配线 | 1.名称:接地线 2.型号:BVR-4mm2 |  | m | 25
16 | 030411004002 | 配线 | 1.名称:接地线 2.型号:BVR-16mm2 |  | m | 10
17 | 030414011001 | 接地装置 | 1.名称:接地装置系统调试 |  | 系统 | 1
分部小计
消防
18 | 030408010001 | 防火泥 | 1.名称:防火泥 |  | kg | 10
分部小计
措施项目
本页小计
合 计
注：为计取规费等的使用，可在表中增设其中：“定额人工费”
表—08

## 表-11 总价措施项目清单与计价表
总价措施项目清单与计价表
工程名称：纳日松镇（勿图沟村）党建+屋顶光伏项目--光伏 |  |  | 标段：纳日松镇（乌兰哈达村、勿图沟村、勿图门村、二道柳村、纳林庙村、红进塔村）党建+屋顶光伏项目 | [5 empty] | 第 1 页 共 1 页
序号 | 项目编码 | 项目名称 |  | 计算基础 | 费率(%) | 金额(元) |  | 调整费率(%) |  | 调整后金额(元) | 备注
1 | 031302001 | 安全文明施工费
1.1 | 031302001001 | 安全文明施工与环境保护费 |  | 分部分项人工费+技术措施项目人工费 | 2
1.2 | 031302001002 | 临时设施费 |  | 分部分项人工费+技术措施项目人工费 | 1
2 | 031302005001 | 雨季施工增加费 |  | 分部分项人工费+技术措施项目人工费 | 0.5
3 | 031302006001 | 已完工程及设备保护费 |  | 分部分项人工费+技术措施项目人工费 | 0.8
4 | 031302004001 | 二次搬运费 |  | 分部分项人工费+技术措施项目人工费 | 0.1
合 计
编制人（造价人员）： | [6 empty] | 复核人（造价工程师）：
注：1.“计算基础”中安全文明施工费可为“定额基价”、“定额人工费”或“定额人工费+定额机械费”，其他项目可为“定额人工费”或“定额人工费+定额机械费”。 2.按施工方案计算的措施费，若无“计算基础”和“费率”的数值，也可只填“金额”数值，但应在备注栏说明施工方案出处或计算方法。
表-11

## 表-13 规费、税金项目清单与计价表
规费、税金项目计价表
工程名称：纳日松镇（勿图沟村）党建+屋顶光伏项目--光伏 |  | 标段：纳日松镇（乌兰哈达村、勿图沟村、勿图门村、二道柳村、纳林庙村、红进塔村）党建+屋顶光伏项目 |  |  |  | 第 1 页 共 1 页
序号 | 项目名称 |  | 计算基础 |  | 计算基数 |  | 计算费率(%) | 金额（元）
1 | 规费 |  | 社会保险费+住房公积金+水利建设基金+环境保护税
1.1 | 社会保险费 |  | 养老失业保险+基本医疗保险+工伤保险+生育保险
(1) | 养老失业保险 |  | 分部分项人工费+组织措施项目人工费+技术措施项目人工费+分部分项人工费调整+技术措施项目人工费调整 |  |  |  | 10.5
(2) | 基本医疗保险 |  | 分部分项人工费+组织措施项目人工费+技术措施项目人工费+分部分项人工费调整+技术措施项目人工费调整 |  |  |  | 3.7
(3) | 工伤保险 |  | 分部分项人工费+组织措施项目人工费+技术措施项目人工费+分部分项人工费调整+技术措施项目人工费调整 |  |  |  | 0.4
(4) | 生育保险 |  | 分部分项人工费+组织措施项目人工费+技术措施项目人工费+分部分项人工费调整+技术措施项目人工费调整 |  |  |  | 0.3
1.2 | 住房公积金 |  | 分部分项人工费+组织措施项目人工费+技术措施项目人工费+分部分项人工费调整+技术措施项目人工费调整 |  |  |  | 3.7
1.3 | 水利建设基金 |  | 分部分项人工费+组织措施项目人工费+技术措施项目人工费+分部分项人工费调整+技术措施项目人工费调整 |  |  |  | 0.4
1.4 | 环境保护税
2 | 税金 |  | 税前工程造价 |  |  |  | 9
合 计
编制人（造价人员）： |  |  |  | 复核人（造价工程师）：
表-13