## 表-08 分部分项工程和单价措施项目清单与计价表
分部分项工程和单价措施项目清单与计价表
工程名称：供暖站家属楼-弱电 |  |  |  | 标段：兴隆街道老旧小区弱电系统改造项目一标段（新雅小区，水晶路道路两侧，供暖站家属楼，矿区宾馆、三泰综合楼周边） |  |  |  | 第 1 页 共 1 页
序号 | 项目编码 | 项目名称 | 项目特征描述 |  | 计量单位 | 工程量 | 金额（元）
[7 empty] | 综合单价 |  | 合价 | 其中
暂估价
弱电管网
1 | 030502003001 | 安装四合一分纤箱 | 1.名称:四合一分纤箱440*360*75 2.安装方式:距地0.3米明装 |  | 个 | 12
2 | 030411001004 | 配管 | 1.材质:镀锌钢管 2.规格:DN32 3.配置形式:明配 |  | m | 169
3 | 030411001005 | 配管 | 1.材质:镀锌钢管 2.规格:DN25 3.配置形式:明配 |  | m | 728
4 | 030411001007 | 配管 | 1.材质:镀锌钢管 2.规格:DN50 3.配置形式:埋地 |  | m | 68
5 | 031103003003 | 七孔梅花管 PE7*32 | 1.类型:弱电管 2.规格:PE7x32 3.配置形式:埋地 |  | m | 356.4
6 | 031103003002 | 手孔井 | 1.类型:手孔井 2.规格:1200*900*1100mm 3.材质:MU粉煤灰砖M10水泥砂浆砌筑 |  | 个 | 14
7 | 030411003001 | 桥架 | 1.名称:室外防水防腐金属桥架 2.型号:150*100mm |  | m | 244.8
8 | 031103020001 | 桥架支架 | 1.规格:支架制作安装 2.除锈、防锈漆两遍、调和漆两遍 |  | kg | 111.21
分部小计
措施项目
本页小计
合 计
注：为计取规费等的使用，可在表中增设其中：“定额人工费”
表—08

## 表-11 总价措施项目清单与计价表
总价措施项目清单与计价表
工程名称：供暖站家属楼-弱电 |  |  | 标段：兴隆街道老旧小区弱电系统改造项目一标段（新雅小区，水晶路道路两侧，供暖站家属楼，矿区宾馆、三泰综合楼周边） | [5 empty] | 第 1 页 共 1 页
序号 | 项目编码 | 项目名称 |  | 计算基础 | 费率(%) | 金额(元) |  | 调整费率(%) |  | 调整后金额(元) | 备注
1 | 031302001 | 安全文明施工费
1.1 | 031302001001 | 安全文明施工与环境保护费 |  | 分部分项人工费+技术措施项目人工费 | 2
1.2 | 031302001002 | 临时设施费 |  | 分部分项人工费+技术措施项目人工费 | 1
2 | 031302005001 | 雨季施工增加费 |  | 分部分项人工费+技术措施项目人工费 | 0.5
3 | 031302006001 | 已完工程及设备保护费 |  | 分部分项人工费+技术措施项目人工费 | 0.8
4 | 031302004001 | 二次搬运费 |  | 分部分项人工费+技术措施项目人工费 | 0.1
合 计
编制人（造价人员）： | [6 empty] | 复核人（造价工程师）：
注：1.“计算基础”中安全文明施工费可为“定额基价”、“定额人工费”或“定额人工费+定额机械费”，其他项目可为“定额人工费”或“定额人工费+定额机械费”。 2.按施工方案计算的措施费，若无“计算基础”和“费率”的数值，也可只填“金额”数值，但应在备注栏说明施工方案出处或计算方法。
表-11

## 表-13 规费、税金项目清单与计价表
规费、税金项目计价表
工程名称：供暖站家属楼-弱电 |  | 标段：兴隆街道老旧小区弱电系统改造项目一标段（新雅小区，水晶路道路两侧，供暖站家属楼，矿区宾馆、三泰综合楼周边） |  |  |  | 第 1 页 共 1 页
序号 | 项目名称 |  | 计算基础 |  | 计算基数 |  | 计算费率(%) | 金额（元）
1 | 规费 |  | 社会保险费+住房公积金+水利建设基金+环境保护税
1.1 | 社会保险费 |  | 养老失业保险+基本医疗保险+工伤保险+生育保险
(1) | 养老失业保险 |  | 分部分项人工费+组织措施项目人工费+技术措施项目人工费+分部分项人工费调整+技术措施项目人工费调整 |  |  |  | 10.5
(2) | 基本医疗保险 |  | 分部分项人工费+组织措施项目人工费+技术措施项目人工费+分部分项人工费调整+技术措施项目人工费调整 |  |  |  | 3.7
(3) | 工伤保险 |  | 分部分项人工费+组织措施项目人工费+技术措施项目人工费+分部分项人工费调整+技术措施项目人工费调整 |  |  |  | 0.4
(4) | 生育保险 |  | 分部分项人工费+组织措施项目人工费+技术措施项目人工费+分部分项人工费调整+技术措施项目人工费调整 |  |  |  | 0.3
1.2 | 住房公积金 |  | 分部分项人工费+组织措施项目人工费+技术措施项目人工费+分部分项人工费调整+技术措施项目人工费调整 |  |  |  | 3.7
1.3 | 水利建设基金 |  | 分部分项人工费+组织措施项目人工费+技术措施项目人工费+分部分项人工费调整+技术措施项目人工费调整 |  |  |  | 0.4
1.4 | 环境保护税
2 | 税金 |  | 税前工程造价 |  |  |  | 9
合 计
编制人（造价人员）： |  |  |  | 复核人（造价工程师）：
表-13