## 表-08 分部分项工程和单价措施项目清单与计价表
分部分项工程和单价措施项目清单与计价表
工程名称：水晶路两侧-硬化 |  |  |  | 标段：兴隆街道老旧小区弱电系统改造项目一标段（新雅小区，水晶路道路两侧，供暖站家属楼，矿区宾馆、三泰综合楼周边） |  |  |  | 第 1 页 共 2 页
序号 | 项目编码 | 项目名称 | 项目特征描述 |  | 计量单位 | 工程量 | 金额（元）
[7 empty] | 综合单价 |  | 合价 | 其中
暂估价
拆除及恢复铺装
1 | 041001002001 | 拆除工字砖、面包砖 | 1、60厚工字砖、面包砖 2、30厚1:3水泥砂浆找平层(拆除原有) 3、100厚C15素混凝土垫层(拆除原有) |  | m2 | 1197.22
2 | 041001002003 | 拆除室内楼梯间铺装 | 1、30厚1:水泥砂浆铺砌600x600地板砖(拆除原有) 2、100厚C30混凝土(拆除原有) |  | m2 | 52
3 | 041001001001 | 拆除路面 | 1、200厚C30混凝土(拆除原有) |  | m2 | 782.1
4 | 041001006001 | 锯缝机切缝 | 1、水泥混凝土路面切缝 2、缝深(cm):20 |  | m | 975.91
5 | 041001001002 | 拆除沥青柏油类路面 | 1、50厚细粒式沥青混凝土(拆除原有) 2、200厚C30混凝土(拆除原有) |  | m2 | 682.7
6 | 041001006002 | 锯缝机切缝 | 1、沥青柏油类路面切缝 2、缝深(cm):5 |  | m | 1043.95
7 | 040204002003 | 灰色面包砖铺装100*200*60 | 1、60厚面包砖 2、30厚1:3水泥砂浆找平层 3、100厚C15素混凝土垫层 4、300厚中砂防冻胀层,压实系数大于0.95 5、素土夯实,路基碾压,压实系数大于0.94 |  | m2 | 903.47
8 | 040204002005 | 灰色面包砖铺装150*300*60 | 1、60厚面包砖 2、30厚1:3水泥砂浆找平层 3、100厚C15素混凝土垫层 4、300厚中砂防冻胀层,压实系数大于0.95 5、素土夯实,路基碾压,压实系数大于0.94 |  | m2 | 277.35
9 | 040203007001 | 水泥混凝土 | 1、200厚C30混凝土，塑料膜养护 2、300厚中砂防冻胀层,压实系数大于0.95 |  | m2 | 778.53
本页小计
注：为计取规费等的使用，可在表中增设其中：“定额人工费”
表—08
分部分项工程和单价措施项目清单与计价表
工程名称：水晶路两侧-硬化 |  |  |  | 标段：兴隆街道老旧小区弱电系统改造项目一标段（新雅小区，水晶路道路两侧，供暖站家属楼，矿区宾馆、三泰综合楼周边） |  |  |  | 第 2 页 共 2 页
序号 | 项目编码 | 项目名称 | 项目特征描述 |  | 计量单位 | 工程量 | 金额（元）
[7 empty] | 综合单价 |  | 合价 | 其中
暂估价
3、素土夯实,路基碾压,压实系数大于0.94
10 | 040204002004 | 室内楼梯间600x600地板砖 | 1、30厚1:水泥砂浆铺砌600x600地板砖 2、100厚C30混凝土 3、300厚中砂防冻胀层,压实系数大于0.95 4、素土夯实,路基碾压,压实系数大于0.94 |  | m2 | 52
11 | 040203006001 | 沥青混凝土 | 1、50厚细粒式沥青混凝土 2、200厚C30混凝土 3、300厚中砂防冻胀层,压实系数大于0.95 4、素土夯实,路基碾压,压实系数大于0.94 |  | m2 | 700.63
分部小计
措施项目
12 | 041106001001 | 大型机械设备进出场及安拆 | 1.压路机 进出场费 |  | 台·次 | 1
分部小计
本页小计
合 计
注：为计取规费等的使用，可在表中增设其中：“定额人工费”
表—08

## 表-11 总价措施项目清单与计价表
总价措施项目清单与计价表
工程名称：水晶路两侧-硬化 |  |  | 标段：兴隆街道老旧小区弱电系统改造项目一标段（新雅小区，水晶路道路两侧，供暖站家属楼，矿区宾馆、三泰综合楼周边） | [5 empty] | 第 1 页 共 1 页
序号 | 项目编码 | 项目名称 |  | 计算基础 | 费率(%) | 金额(元) |  | 调整费率(%) |  | 调整后金额(元) | 备注
1 | 041109001 | 安全文明施工费
1.1 | 041109001001 | 安全文明施工与环境保护费 |  | 分部分项人工费+技术措施项目人工费 | 5
1.2 | 041109001002 | 临时设施费 |  | 分部分项人工费+技术措施项目人工费 | 1.5
2 | 041109004001 | 雨季施工增加费 |  | 分部分项人工费+技术措施项目人工费 | 0.5
3 | 041109007001 | 已完工程及设备保护费 |  | 分部分项人工费+技术措施项目人工费 | 0
4 | 04B001 | 工程定位复测费 |  | 分部分项人工费+技术措施项目人工费 | 0.1
5 | 041109003001 | 二次搬运费 |  | 分部分项人工费+技术措施项目人工费 | 0.1
合 计
编制人（造价人员）： | [6 empty] | 复核人（造价工程师）：
注：1.“计算基础”中安全文明施工费可为“定额基价”、“定额人工费”或“定额人工费+定额机械费”，其他项目可为“定额人工费”或“定额人工费+定额机械费”。 2.按施工方案计算的措施费，若无“计算基础”和“费率”的数值，也可只填“金额”数值，但应在备注栏说明施工方案出处或计算方法。
表-11

## 表-13 规费、税金项目清单与计价表
规费、税金项目计价表
工程名称：水晶路两侧-硬化 |  | 标段：兴隆街道老旧小区弱电系统改造项目一标段（新雅小区，水晶路道路两侧，供暖站家属楼，矿区宾馆、三泰综合楼周边） |  |  |  | 第 1 页 共 1 页
序号 | 项目名称 |  | 计算基础 |  | 计算基数 |  | 计算费率(%) | 金额（元）
1 | 规费 |  | 社会保险费+住房公积金+水利建设基金+环境保护税
1.1 | 社会保险费 |  | 养老失业保险+基本医疗保险+工伤保险+生育保险
(1) | 养老失业保险 |  | 分部分项人工费+组织措施项目人工费+技术措施项目人工费+分部分项人工费调整+技术措施项目人工费调整 |  |  |  | 10.5
(2) | 基本医疗保险 |  | 分部分项人工费+组织措施项目人工费+技术措施项目人工费+分部分项人工费调整+技术措施项目人工费调整 |  |  |  | 3.7
(3) | 工伤保险 |  | 分部分项人工费+组织措施项目人工费+技术措施项目人工费+分部分项人工费调整+技术措施项目人工费调整 |  |  |  | 0.4
(4) | 生育保险 |  | 分部分项人工费+组织措施项目人工费+技术措施项目人工费+分部分项人工费调整+技术措施项目人工费调整 |  |  |  | 0.3
1.2 | 住房公积金 |  | 分部分项人工费+组织措施项目人工费+技术措施项目人工费+分部分项人工费调整+技术措施项目人工费调整 |  |  |  | 3.7
1.3 | 水利建设基金 |  | 分部分项人工费+组织措施项目人工费+技术措施项目人工费+分部分项人工费调整+技术措施项目人工费调整 |  |  |  | 0.4
1.4 | 环境保护税
2 | 税金 |  | 税前工程造价 |  |  |  | 9
合 计
编制人（造价人员）： |  |  |  | 复核人（造价工程师）：
表-13