## 表-08 分部分项工程和单价措施项目清单与计价表
分部分项工程和单价措施项目清单与计价表
工程名称：C2直墙体温室 |  |  |  | 标段：准格尔旗现代智慧设施农业产业园项目 |  |  |  | 第 1 页 共 4 页
序号 | 项目编码 | 项目名称 | 项目特征描述 |  | 计量单位 | 工程量 | 金额（元）
[7 empty] | 综合单价 |  | 合价 | 其中
暂估价
温室
1 | 010101003005 | 挖沟槽土方 | 1.土壤类别:一、二类土 |  | m3 | 300.8
2 | 010103001008 | 回填方 | 1.密实度要求:满足设计和规范要求 |  | m3 | 163.16
3 | 010103002007 | 余方弃置 | 1.余土外运 2.运距：自行考虑 |  | m3 | 137.64
4 | 010501003005 | 独立基础 | 1.混凝土种类:预拌基础墩 2.混凝土强度等级:C25 |  | m3 | 24.84
5 | 010401001004 | 砖基础 | 1.砖品种、规格、强度等级:MU10小红砖 2.砂浆强度等级:水泥砂浆M7.5 |  | m3 | 35.67
6 | 010516002011 | 预埋铁件 | 1.6mm厚钢板 |  | t | 0.44
7 | 010516002012 | 预埋铁件 | 1.材质：镀锌方管40*40*2、30*30*2 2.埋地与钢板连接 |  | t | 0.726
8 | 010516002013 | 预埋铁件 | 1.材质：镀锌角钢30*30*3.0 2.埋地与钢板连接 |  | t | 0.198
9 | 010516002014 | 运输车预埋轨道 | 1.材质：角钢30*30*3.0 2.轨道间距400mm，每3米用膨胀螺栓固定 |  | t | 0.472
10 | 010602001004 | 钢地梁 | 1.型材：镀锌方管40*20*2.0； （现场焊制） |  | t | 3.22
11 | 011001006004 | 其他保温隔热 | 1.大棚基础外围保温 2.5cm厚聚苯板，容重10kg/m3 |  | m2 | 377.6
12 | 010602001005 | 大棚外架 | 1.型材：镀锌圆钢管 φ32*2、 φ20*2； 2、连接处用φ10镀锌斜撑 |  | t | 10.497
13 | 010602001006 | 大棚内架 | 1.型材：镀锌圆钢管 φ32*2；φ20*2 2、连接处用φ10镀锌斜撑 （现场焊制） |  | t | 8.996
14 | 010606001020 | 大棚横拉 | 1.型材：镀锌钢管φ20*2.0；镀锌方钢30*30*2 2.连接处用φ10镀锌斜撑 （现场焊制） |  | t | 2.714
本页小计
注：为计取规费等的使用，可在表中增设其中：“定额人工费”
表—08
分部分项工程和单价措施项目清单与计价表
工程名称：C2直墙体温室 |  |  |  | 标段：准格尔旗现代智慧设施农业产业园项目 |  |  |  | 第 2 页 共 4 页
序号 | 项目编码 | 项目名称 | 项目特征描述 |  | 计量单位 | 工程量 | 金额（元）
[7 empty] | 综合单价 |  | 合价 | 其中
暂估价
15 | 010606001021 | 大棚横拉 | 1.型材：镀锌扁钢-50*3 2.连接处用φ10镀锌斜撑 （现场焊制） |  | t | 0.586
16 | 010602003006 | 钢桁架 | 1.型材：镀锌方管30*30*2； （现场焊制） |  | t | 3.285
17 | 010606001022 | 水箱支架 | 1.型材：镀锌方管30*30*2.0； 2、镀锌角钢：30*30*3 （现场焊制） |  | t | 1.851
18 | 011001001005 | 水箱下保温被 | 1、1.5cm厚覆膜防水PEF保温被 |  | m2 | 105.6
19 | 010515007002 | 包塑钢丝绳 | 1.Φ3包塑钢丝绳 2.水箱前通长布置 |  | m | 176
20 | 010606001023 | 大棚侧墙骨架 | 1.型材：镀锌方管80*40*2.5；50*30*2.0；60*40*2.0； 2.型材：焊接钢管 φ76*3.5 |  | t | 0.716
21 | 010606001024 | 门斗骨架 | 1.型材：镀锌方管30*50*2、30*30*2 |  | t | 0.076
22 | 010902001007 | 门斗墙膜 | 1.10丝普通长寿膜，卡槽卡簧固定 |  | m2 | 15.5
23 | 010902001008 | 门斗顶部 | 1.12丝黑白膜，卡槽卡簧固定 |  | m2 | 9.6
24 | 010607004002 | 金属网栏 | 1.防虫网，40目 2.槽卡簧固定 |  | m2 | 457.6
25 | 010802002002 | 彩板门 | 1.彩板门制安，规格 2.4*2.4 2.外挂配套门帘2.6*2.6 （含五金等） |  | 樘 | 1
26 | 010802004002 | 防盗门 | 1.钢质防盗门制安，规格 1*2.1 （含五金等） |  | 樘 | 2
27 | 010902001009 | 大棚外膜 | 1.15丝PO膜，卡槽卡簧固定 2.压膜绳为大棚专用2cm宽降落伞间距1.0米 |  | m2 | 391.6
28 | 010902001010 | 大棚外膜 | 1.10丝进口PO膜，卡槽卡簧固定 2.压膜绳为大棚专用2cm宽降落伞间距1.0米 |  | m2 | 2029.2
29 | 010902001011 | 大棚内膜 | 1.10丝普通长寿膜，卡槽卡簧固定 |  | m2 | 2589.9
本页小计
注：为计取规费等的使用，可在表中增设其中：“定额人工费”
表—08
分部分项工程和单价措施项目清单与计价表
工程名称：C2直墙体温室 |  |  |  | 标段：准格尔旗现代智慧设施农业产业园项目 |  |  |  | 第 3 页 共 4 页
序号 | 项目编码 | 项目名称 | 项目特征描述 |  | 计量单位 | 工程量 | 金额（元）
[7 empty] | 综合单价 |  | 合价 | 其中
暂估价
30 | 011001001006 | 内棚保温被 | 1.1.5cm厚覆膜防水PEF保温被 2.电机两侧每2m一道压被绳5cm宽降落伞带，其余位置6m一道 |  | m2 | 2589.9
31 | 010902001012 | 温室后墙、后坡膜 | 1.12丝黑白膜，卡槽卡簧固定 |  | m2 | 1369.26
32 | 011001001007 | 温室后墙、后坡大棚保温被 | 1.1.5cm厚覆膜防水PEF保温被 |  | m2 | 1369.26
33 | 011001001008 | 温室后墙、后坡带毡保温被 | 1.1.5cmPEF带毡保温被 |  | m2 | 1369.26
34 | 011001006005 | 温室后墙、后坡聚苯板保温 | 1.大棚后坡保温 2.10cm厚聚苯板（容重10kg/m3） |  | m2 | 1369.26
35 | 010605002003 | 钢板墙板 | 0.3mm厚单层彩钢铁皮 |  | m2 | 1369.26
36 | 011001003003 | 侧墙 | 1、覆盖12丝黑白膜 2、1.5cm厚PEF带毡保温被 3、1.5cm厚覆膜防水PEF保温被 4、彩钢夹芯板（0.3mm彩钢铁皮+10cm阻燃聚苯板+0.3mm彩钢铁皮） |  | m2 | 102.06
37 | 010902008002 | 屋面变形缝 | 屋脊交汇处 1.接缝处用密封胶添堵 2.彩钢板外包 |  | m | 176
38 | 011101003005 | 前、后钢地梁砼地面 | 1.C25混凝土5cm厚封顶抹平 2.原土夯实 |  | m2 | 140.8
39 | 011101003006 | 后墙内、外骨架间硬化 | 1.C25混凝土8cm厚封顶抹平 2.原土夯实 |  | m2 | 176
40 | 011101003007 | 过道及门斗地面 | 1.面层水泥砂子压实赶光 2.C25混凝土 厚度100mm 2.原土夯实 |  | m2 | 143.33
41 | 010507001007 | 散水 | 散水 1、400厚中砂防冻层 2、100厚C25商砼散水 |  | m2 | 144.6
42 | 01B016 | 吊架挂钩 | 1.吊架挂钩 2.φ10圆钢 |  | t | 0.062
43 | 01B017 | 钢丝 | 1.φ8钢丝 |  | m | 352
44 | 01B018 | 铅丝 | 1.12#铅丝 |  | 米 | 170
45 | 01B019 | 卷被装置 | 1.前卷内保温装置 |  | 套 | 2
本页小计
注：为计取规费等的使用，可在表中增设其中：“定额人工费”
表—08
分部分项工程和单价措施项目清单与计价表
工程名称：C2直墙体温室 |  |  |  | 标段：准格尔旗现代智慧设施农业产业园项目 |  |  |  | 第 4 页 共 4 页
序号 | 项目编码 | 项目名称 | 项目特征描述 |  | 计量单位 | 工程量 | 金额（元）
[7 empty] | 综合单价 |  | 合价 | 其中
暂估价
2.卷轴DN60*3.0焊接钢管
46 | 01B020 | 卷膜装置 | 1.前卷内膜装置 2.卷轴DN40*2.5镀锌钢管 |  | 套 | 2
47 | 01B021 | 卷膜装置 | 1.外膜装置 2.卷轴DN25*2.0镀锌钢管 |  | 套 | 4
分部小计
措施项目
48 | 011702001006 | 垫层模板 | 垫层模板 |  | m2 | 37.87
49 | 011702001007 | 独立基础模板 | 独立基础模板 |  | m2 | 144.64
分部小计
本页小计
合 计
注：为计取规费等的使用，可在表中增设其中：“定额人工费”
表—08

## 表-11 总价措施项目清单与计价表
总价措施项目清单与计价表
工程名称：C2直墙体温室 |  |  | 标段：准格尔旗现代智慧设施农业产业园项目 | [5 empty] | 第 1 页 共 1 页
序号 | 项目编码 | 项目名称 |  | 计算基础 | 费率(%) | 金额(元) |  | 调整费率(%) |  | 调整后金额(元) | 备注
1 | 011707001 | 安全文明施工费
1.1 | 011707001001 | 安全文明施工与环境保护费 |  | 分部分项人工费+技术措施项目人工费 | 5.5
1.2 | 011707001002 | 临时设施费 |  | 分部分项人工费+技术措施项目人工费 | 2
2 | 011707005001 | 雨季施工增加费 |  | 分部分项人工费+技术措施项目人工费 | 0.5
3 | 011707007001 | 已完工程及设备保护费 |  | 分部分项人工费+技术措施项目人工费 | 0.8
4 | 01B001 | 工程定位复测费 |  | 分部分项人工费+技术措施项目人工费 | 0.3
5 | 011707004001 | 二次搬运费 |  | 分部分项人工费+技术措施项目人工费 | 0.1
合 计
编制人（造价人员）： | [6 empty] | 复核人（造价工程师）：
注：1.“计算基础”中安全文明施工费可为“定额基价”、“定额人工费”或“定额人工费+定额机械费”，其他项目可为“定额人工费”或“定额人工费+定额机械费”。 2.按施工方案计算的措施费，若无“计算基础”和“费率”的数值，也可只填“金额”数值，但应在备注栏说明施工方案出处或计算方法。
表-11

## 表-12 其他项目清单与计价汇总表
其他项目清单与计价汇总表
工程名称：C2直墙体温室 |  | 标段：准格尔旗现代智慧设施农业产业园项目 |  |  | 第 1 页 共 1 页
序号 | 项目名称 |  | 金额(元) | 结算金额(元) |  | 备注
1 | 暂列金额 |  |  |  |  | 明细详见表-12-1
2 | 暂估价
2.1 | 专业工程暂估价 |  |  |  |  | 明细详见表-12-3
2.2 | 材料暂估价 |  | 一 |  |  | 明细详见表-12-2
3 | 计日工 |  |  |  |  | 明细详见表-12-4
4 | 总承包服务费 |  |  |  |  | 明细详见表-12-5
5 | 材料检验试验费
6 | 建筑工程能效测评费
7 | 工程变更及现场签证
8 | 提前竣工（赶工补偿）
9 | 无负荷联合试运转费
10 | 停窝工损失费
11 | 施工期间未完工程保护费
12 | 企业自有工人培训管理费
13 | 建筑工人实名制费
合计 | [5 empty] | —
注：材料（工程设备）暂估单价进入清单项目综合单价，此处不汇总。
表-12

## 表-12-1 暂列金额表
暂列金额明细表
工程名称：C2直墙体温室 |  | 标段：准格尔旗现代智慧设施农业产业园项目 |  |  | 第 1 页 共 1 页
序号 | 项目名称 |  | 计量单位 | 暂定金额（元） |  | 备注
合 计 | [5 empty] | —
注：此表由招标人填写，如不能详列，也可只列暂列金额总额，投标人应将上述暂列金额计入投标总价中。
表—12—1

## 表-12-2 材料(工程设备)暂估价及调整表
材料（工程设备）暂估单价及调整表
工程名称：C2直墙体温室 |  |  | 标段：准格尔旗现代智慧设施农业产业园项目 | [7 empty] | 第 1 页 共 1 页
序号 | 材料(工程设备)名称、规格、型号 | 计量单位 |  | 数量 |  | 暂估(元) |  | 确认(元) |  | 差额±(元) |  |  | 备注
|  |  |  | 暂估 | 确认 | 单价 | 合价 | 单价 | 合价 | 单价 |  | 合价
合计
总合计
注：此表由招标人填写“暂估单价”，并在备注栏说明暂估价的材料、工程设备拟用在哪些清单项目上，投标人应将上述材料、工程设备暂估单价计入工程量清单综合单价报价中。
表—12—2

## 表-12-3 专业工程暂估价及结算价表
专业工程暂估价及结算价表
工程名称：C2直墙体温室 |  |  | 标段：准格尔旗现代智慧设施农业产业园项目 |  |  |  | 第 1 页 共 1 页
序号 | 工程名称 | 工程内容 |  | 暂估金额（元） | 结算金额(元) | 差额±(元) |  | 备注
合 计
注：此表“暂估金额”由招标人填写，投标人应将“暂估金额”计入投标总价中。结算时按合同约定结算金额填写。
表—12—3

## 表-13 规费、税金项目清单与计价表
规费、税金项目计价表
工程名称：C2直墙体温室 |  | 标段：准格尔旗现代智慧设施农业产业园项目 |  |  |  | 第 1 页 共 1 页
序号 | 项目名称 |  | 计算基础 |  | 计算基数 |  | 计算费率(%) | 金额（元）
1 | 规费 |  | 社会保险费+住房公积金+水利建设基金+环境保护税
1.1 | 社会保险费 |  | 养老失业保险+基本医疗保险+工伤保险+生育保险
(1) | 养老失业保险 |  | 分部分项人工费+组织措施项目人工费+技术措施项目人工费+分部分项人工费调整+技术措施项目人工费调整 |  |  |  | 10.5
(2) | 基本医疗保险 |  | 分部分项人工费+组织措施项目人工费+技术措施项目人工费+分部分项人工费调整+技术措施项目人工费调整 |  |  |  | 3.7
(3) | 工伤保险 |  | 分部分项人工费+组织措施项目人工费+技术措施项目人工费+分部分项人工费调整+技术措施项目人工费调整 |  |  |  | 0.4
(4) | 生育保险 |  | 分部分项人工费+组织措施项目人工费+技术措施项目人工费+分部分项人工费调整+技术措施项目人工费调整 |  |  |  | 0.3
1.2 | 住房公积金 |  | 分部分项人工费+组织措施项目人工费+技术措施项目人工费+分部分项人工费调整+技术措施项目人工费调整 |  |  |  | 3.7
1.3 | 水利建设基金 |  | 分部分项人工费+组织措施项目人工费+技术措施项目人工费+分部分项人工费调整+技术措施项目人工费调整 |  |  |  | 0.4
1.4 | 环境保护税
2 | 税金 |  | 税前工程造价 |  |  |  | 9
合 计
编制人（造价人员）： |  |  |  | 复核人（造价工程师）：
表-13