## 表-08 分部分项工程和单价措施项目清单与计价表
分部分项工程和单价措施项目清单与计价表
工程名称：D1-阴阳棚--建筑 |  |  |  | 标段：准格尔旗现代智慧设施农业产业园项目 |  |  |  | 第 1 页 共 4 页
序号 | 项目编码 | 项目名称 | 项目特征描述 |  | 计量单位 | 工程量 | 金额（元）
[7 empty] | 综合单价 |  | 合价 | 其中
暂估价
整个项目
1 | 010101003010 | 挖沟槽土方 | 1.土壤类别:一、二类土 |  | m3 | 219.84
2 | 010103001014 | 回填方 | 1.密实度要求:满足设计和规范要求 |  | m3 | 219.84
3 | 010401013005 | 铺红砖 | 1.钢梁下铺机制砖 |  | m2 | 15.6
4 | 010501003008 | 独立基础（墩） | 1.混凝土种类:预拌 2.混凝土强度等级:C25 |  | m3 | 0.18
5 | 010516002031 | 预埋铁件 | 1.6mm厚钢板 2.φ10镀锌圆钢 |  | t | 0.34
6 | 010516002032 | 预埋铁件 | 1.材质：镀锌钢管φ32、φ40 2.埋地与钢板连接 |  | t | 1.728
7 | 010516002033 | 预埋铁件 | 1.材质：镀锌角钢30*30*3.0 2.埋地与钢板连接 |  | t | 0.118
8 | 010516002034 | 运输车预埋轨道 | 1.材质：角钢30*30*3.0 2.轨道间距400mm，每3米用膨胀螺栓固定 |  | t | 0.322
9 | 010602001019 | 钢地梁 | 1.型材：镀锌方管40*20*2.0；50*30*2.0 2、镀锌角钢：40*40*3.0 （现场焊制） |  | t | 1.358
10 | 010602001020 | 大棚外架 | 1.型材：镀锌圆钢管 φ30*2.0；φ20*2.0 2、φ10镀锌圆钢拉花 （现场焊制） |  | t | 11.485
11 | 010602001021 | 大棚内架 | 1.型材：镀锌圆钢管 φ32*2；φ20*2 2、φ10镀锌圆钢拉花 （现场焊制） |  | t | 4.399
12 | 010602003010 | 钢桁架 | 1.型材：镀锌方管30*30*2； （现场焊制） |  | t | 0.388
13 | 010605002009 | 钢板墙板 | 1.大棚侧墙10cm彩钢夹心板 （0.3mm彩钢铁皮+10cm厚阻燃聚苯板+0.3mm彩钢铁皮） |  | m2 | 145.96
14 | 010606001045 | 水箱支架 | 1.型材：镀锌方管30*30*2.0； 2、镀锌角钢：30*30*3 （现场焊制，做法详见图纸） |  | t | 0.949
本页小计
注：为计取规费等的使用，可在表中增设其中：“定额人工费”
表—08
分部分项工程和单价措施项目清单与计价表
工程名称：D1-阴阳棚--建筑 |  |  |  | 标段：准格尔旗现代智慧设施农业产业园项目 |  |  |  | 第 2 页 共 4 页
序号 | 项目编码 | 项目名称 | 项目特征描述 |  | 计量单位 | 工程量 | 金额（元）
[7 empty] | 综合单价 |  | 合价 | 其中
暂估价
15 | 010606001046 | 内、外架连接处支撑 | 1.型材：镀锌方管60*40*2.0；50*30*2.0；40*20*2.0 2.型材：镀锌角钢：30*30*3 （现场焊制，做法详见图纸） |  | t | 1.146
16 | 010606001047 | 大棚侧墙骨架 | 1.型材：镀锌方管80*40*2.5；50*30*2.0；60*40*2.0； 2.型材：焊接钢管 φ76*3.5 （现场焊制，做法详见图纸） |  | t | 0.627
17 | 010606001048 | 门斗骨架 | 1.型材：镀锌方管30*50*2 （现场焊制，做法详见图纸） |  | t | 0.175
18 | 010606001049 | 大棚横拉 | 1.型材：镀锌钢管φ20*2.0；φ25*2.0 2.连接处用φ10镀锌斜撑 （现场焊制，做法详见图纸） |  | t | 5.11
19 | 010606001050 | 卷放机构处支撑 | 1.型材：镀锌方管20*40*2.0；50*30*2.0；30*80*2.0 2.型材：焊接钢管：φ76*3.5 （现场焊制，做法详见图纸） |  | t | 0.193
20 | 010607004007 | 金属网栏 | 1.防虫网，40目 2.槽卡簧固定 |  | m2 | 296.4
21 | 010802002007 | 彩板门 | 1.彩板门制安，规格 2.4*2.4 2.外挂配套门帘2.6*2.6 （含五金等） |  | 樘 | 2
22 | 010802004007 | 防盗门 | 1.钢质防盗门制安，规格 1*2.1 （含五金等） |  | 樘 | 2
23 | 010902001029 | 大棚外膜 | 1.15丝普通长寿膜，卡槽卡簧固定 2.压膜绳为大棚专用2cm宽降落伞间距1.0米 |  | m2 | 1537.2
24 | 010902001030 | 大棚外膜 | 1.10丝进口PO膜，卡槽卡簧固定 2.压膜绳为大棚专用2cm |  | m2 | 1537.2
本页小计
注：为计取规费等的使用，可在表中增设其中：“定额人工费”
表—08
分部分项工程和单价措施项目清单与计价表
工程名称：D1-阴阳棚--建筑 |  |  |  | 标段：准格尔旗现代智慧设施农业产业园项目 |  |  |  | 第 3 页 共 4 页
序号 | 项目编码 | 项目名称 | 项目特征描述 |  | 计量单位 | 工程量 | 金额（元）
[7 empty] | 综合单价 |  | 合价 | 其中
暂估价
宽降落伞间距1.0米
25 | 010902001031 | 大棚内膜 | 1.10丝普通长寿膜，卡槽卡簧固定 |  | m2 | 2165.5
26 | 010902001032 | 大棚侧墙内膜 | 1.12丝黑白膜，卡槽卡簧固定 |  | m2 | 145.96
27 | 011001001020 | 内棚保温被 | 1.1.5cm厚覆膜防水PEF保温被 2.电机两侧每2m一道压被绳5cm宽降落伞带，其余位置6m一道 |  | m2 | 2409.5
28 | 011001001021 | 内棚保温被 | 1.260g涂银保温被 2.电机两侧每2m一道压被绳5cm宽降落伞带，其余位置6m一道 |  | m2 | 927.2
29 | 011001001022 | 水箱下保温被 | 1.1.5cm厚覆膜防水PEF保温被 |  | m2 | 69
30 | 011001006010 | 其他保温隔热 | 1.大棚基础外围保温 2.5cm厚聚苯板，容重10kg/m3 |  | m2 | 274.8
31 | 011101003018 | 前、中钢地梁砼地面 | 1.C25混凝土5cm厚封顶抹平 2.原土夯实 |  | m2 | 96
32 | 011101003019 | 过道及门斗地面 | 1.面层水泥砂子压实赶光 2.C25混凝土 厚度100mm 2.原土夯实 |  | m2 | 109.38
33 | 01B048 | 卷被装置 | 1.后卷内保温装置 2.卷轴DN76*3.5焊接钢管 |  | 套 | 1
34 | 01B049 | 卷被装置 | 1.前卷内保温装置 2.卷轴DN60*3.0焊接钢管 |  | 套 | 1
35 | 01B050 | 卷膜装置 | 1.前卷内膜装置 2.卷轴DN40*2.5镀锌钢管 |  | 套 | 1
36 | 01B051 | 卷膜装置 | 1.外膜装置 2.卷轴DN25*2.0镀锌钢管 |  | 套 | 2
37 | 01B052 | 吊架挂钩 | 1.吊架挂钩 2.φ10圆钢 |  | t | 0.032
38 | 01B053 | 钢丝 | 1.φ8钢丝 |  | m | 240
39 | 01B054 | 铅丝 | 1.12#铅丝 |  | 米 | 114
分部小计
措施项目
40 | 011702001014 | 垫层模板 | 垫层模板 |  | m2 | 26.74
41 | 011702001015 | 独立基础模板 | 独立基础模板 |  | m2 | 2.4
本页小计
注：为计取规费等的使用，可在表中增设其中：“定额人工费”
表—08
分部分项工程和单价措施项目清单与计价表
工程名称：D1-阴阳棚--建筑 |  |  |  | 标段：准格尔旗现代智慧设施农业产业园项目 |  |  |  | 第 4 页 共 4 页
序号 | 项目编码 | 项目名称 | 项目特征描述 |  | 计量单位 | 工程量 | 金额（元）
[7 empty] | 综合单价 |  | 合价 | 其中
暂估价
分部小计
本页小计
合 计
注：为计取规费等的使用，可在表中增设其中：“定额人工费”
表—08

## 表-11 总价措施项目清单与计价表
总价措施项目清单与计价表
工程名称：D1-阴阳棚--建筑 |  |  | 标段：准格尔旗现代智慧设施农业产业园项目 | [5 empty] | 第 1 页 共 1 页
序号 | 项目编码 | 项目名称 |  | 计算基础 | 费率(%) | 金额(元) |  | 调整费率(%) |  | 调整后金额(元) | 备注
1 | 011707001 | 安全文明施工费
1.1 | 011707001001 | 安全文明施工与环境保护费 |  | 分部分项人工费+技术措施项目人工费 | 5.5
1.2 | 011707001002 | 临时设施费 |  | 分部分项人工费+技术措施项目人工费 | 2
2 | 011707005001 | 雨季施工增加费 |  | 分部分项人工费+技术措施项目人工费 | 0.5
3 | 011707007001 | 已完工程及设备保护费 |  | 分部分项人工费+技术措施项目人工费 | 0.8
4 | 01B001 | 工程定位复测费 |  | 分部分项人工费+技术措施项目人工费 | 0.3
5 | 011707004001 | 二次搬运费 |  | 分部分项人工费+技术措施项目人工费 | 0.1
合 计
编制人（造价人员）： | [6 empty] | 复核人（造价工程师）：
注：1.“计算基础”中安全文明施工费可为“定额基价”、“定额人工费”或“定额人工费+定额机械费”，其他项目可为“定额人工费”或“定额人工费+定额机械费”。 2.按施工方案计算的措施费，若无“计算基础”和“费率”的数值，也可只填“金额”数值，但应在备注栏说明施工方案出处或计算方法。
表-11

## 表-12 其他项目清单与计价汇总表
其他项目清单与计价汇总表
工程名称：D1-阴阳棚--建筑 |  | 标段：准格尔旗现代智慧设施农业产业园项目 |  |  | 第 1 页 共 1 页
序号 | 项目名称 |  | 金额(元) | 结算金额(元) |  | 备注
1 | 暂列金额 |  |  |  |  | 明细详见表-12-1
2 | 暂估价
2.1 | 专业工程暂估价 |  |  |  |  | 明细详见表-12-3
2.2 | 材料暂估价 |  | 一 |  |  | 明细详见表-12-2
3 | 计日工 |  |  |  |  | 明细详见表-12-4
4 | 总承包服务费 |  |  |  |  | 明细详见表-12-5
5 | 材料检验试验费
6 | 建筑工程能效测评费
7 | 工程变更及现场签证
8 | 提前竣工（赶工补偿）
9 | 无负荷联合试运转费
10 | 停窝工损失费
11 | 施工期间未完工程保护费
12 | 企业自有工人培训管理费
13 | 建筑工人实名制费
合计 | [5 empty] | —
注：材料（工程设备）暂估单价进入清单项目综合单价，此处不汇总。
表-12

## 表-12-1 暂列金额表
暂列金额明细表
工程名称：D1-阴阳棚--建筑 |  | 标段：准格尔旗现代智慧设施农业产业园项目 |  |  | 第 1 页 共 1 页
序号 | 项目名称 |  | 计量单位 | 暂定金额（元） |  | 备注
合 计 | [5 empty] | —
注：此表由招标人填写，如不能详列，也可只列暂列金额总额，投标人应将上述暂列金额计入投标总价中。
表—12—1

## 表-12-2 材料(工程设备)暂估价及调整表
材料（工程设备）暂估单价及调整表
工程名称：D1-阴阳棚--建筑 |  |  | 标段：准格尔旗现代智慧设施农业产业园项目 | [7 empty] | 第 1 页 共 1 页
序号 | 材料(工程设备)名称、规格、型号 | 计量单位 |  | 数量 |  | 暂估(元) |  | 确认(元) |  | 差额±(元) |  |  | 备注
|  |  |  | 暂估 | 确认 | 单价 | 合价 | 单价 | 合价 | 单价 |  | 合价
合计
总合计
注：此表由招标人填写“暂估单价”，并在备注栏说明暂估价的材料、工程设备拟用在哪些清单项目上，投标人应将上述材料、工程设备暂估单价计入工程量清单综合单价报价中。
表—12—2

## 表-12-3 专业工程暂估价及结算价表
专业工程暂估价及结算价表
工程名称：D1-阴阳棚--建筑 |  |  | 标段：准格尔旗现代智慧设施农业产业园项目 |  |  |  | 第 1 页 共 1 页
序号 | 工程名称 | 工程内容 |  | 暂估金额（元） | 结算金额(元) | 差额±(元) |  | 备注
合 计
注：此表“暂估金额”由招标人填写，投标人应将“暂估金额”计入投标总价中。结算时按合同约定结算金额填写。
表—12—3

## 表-13 规费、税金项目清单与计价表
规费、税金项目计价表
工程名称：D1-阴阳棚--建筑 |  | 标段：准格尔旗现代智慧设施农业产业园项目 |  |  |  | 第 1 页 共 1 页
序号 | 项目名称 |  | 计算基础 |  | 计算基数 |  | 计算费率(%) | 金额（元）
1 | 规费 |  | 社会保险费+住房公积金+水利建设基金+环境保护税
1.1 | 社会保险费 |  | 养老失业保险+基本医疗保险+工伤保险+生育保险
(1) | 养老失业保险 |  | 分部分项人工费+组织措施项目人工费+技术措施项目人工费+分部分项人工费调整+技术措施项目人工费调整 |  |  |  | 10.5
(2) | 基本医疗保险 |  | 分部分项人工费+组织措施项目人工费+技术措施项目人工费+分部分项人工费调整+技术措施项目人工费调整 |  |  |  | 3.7
(3) | 工伤保险 |  | 分部分项人工费+组织措施项目人工费+技术措施项目人工费+分部分项人工费调整+技术措施项目人工费调整 |  |  |  | 0.4
(4) | 生育保险 |  | 分部分项人工费+组织措施项目人工费+技术措施项目人工费+分部分项人工费调整+技术措施项目人工费调整 |  |  |  | 0.3
1.2 | 住房公积金 |  | 分部分项人工费+组织措施项目人工费+技术措施项目人工费+分部分项人工费调整+技术措施项目人工费调整 |  |  |  | 3.7
1.3 | 水利建设基金 |  | 分部分项人工费+组织措施项目人工费+技术措施项目人工费+分部分项人工费调整+技术措施项目人工费调整 |  |  |  | 0.4
1.4 | 环境保护税
2 | 税金 |  | 税前工程造价 |  |  |  | 9
合 计
编制人（造价人员）： |  |  |  | 复核人（造价工程师）：
表-13