## 表-08 分部分项工程和单价措施项目清单与计价表
分部分项工程和单价措施项目清单与计价表
工程名称：D1-阴阳棚--电气设备安装 |  |  |  | 标段：准格尔旗现代智慧设施农业产业园项目 |  |  |  | 第 1 页 共 2 页
序号 | 项目编码 | 项目名称 | 项目特征描述 |  | 计量单位 | 工程量 | 金额（元）
[7 empty] | 综合单价 |  | 合价 | 其中
暂估价
整个项目
1 | 030108001007 | 环流通风机 | 1.名称:环流风机 2.型号:380V 250W RBH500型 3.内机下、中距地3.7m |  | 台 | 2
2 | 030108003005 | 轴流通风机 | 1.名称:轴流风机 2.型号:380V 1.1KW 3.质量:1.0t 以内 4.底距地3m |  | 台 | 2
3 | 030404017011 | 配电箱 | 1.根据需要定制，箱底距地1.5m |  | 台 | 1
4 | 030404021007 | 限位器 | 1.限位器 |  | 个 | 7
5 | 030404034013 | 照明开关 | 1.名称:单联单控开关 2.安装方式:距地1.3m |  | 个 | 1
6 | 030404035009 | 插座 | 1.名称:五孔插座 2.规格:86系列 |  | 个 | 1
7 | 030406006019 | 低压交流异步电动机 | 1.名称:前卷、后卷内保温电机 2.型号:380V 2.2kw |  | 台 | 2
8 | 030406006020 | 低压交流异步电动机 | 1.名称:内膜电机 2.型号:380V 200w |  | 台 | 1
9 | 030406006021 | 低压交流异步电动机 | 1.名称:下、后放风电机 2.型号:24V 100w |  | 台 | 2
10 | 030408001031 | 电力电缆 | 1.名称:硅橡胶电缆 2.型号:YGC2*2.5 |  | m | 20.26
11 | 030408001032 | 电力电缆 | 1.名称:硅橡胶电缆 2.型号:YGC4*1.5 |  | m | 146
12 | 030408001033 | 电力电缆 | 1.名称:硅橡胶电缆 2.型号:YGC4*2.5 |  | m | 260
13 | 030408001034 | 电力电缆 | 1.名称:铜芯电缆 2.型号:YJV-4*6 |  | m | 130.5
14 | 030411001019 | 配管 | 1.名称:电线管 2.材质:PVC 3.规格:DN20mm |  | m | 440
15 | 030411001020 | 配管 | 1.名称:电线管 2.材质:PVC 3.规格:DN40mm |  | m | 130
16 | 030411004031 | 配线 | 1.名称:阻燃护套电线 2.型号:ZR-RVV3*4 |  | m | 4.8
17 | 030411004032 | 配线 | 1.名称:阻燃护套电线 2.型号:ZR-RVV3*2.5 |  | m | 12
18 | 030411004033 | 配线 | 1.名称:阻燃护套电线 |  | m | 2
本页小计
注：为计取规费等的使用，可在表中增设其中：“定额人工费”
表—08
分部分项工程和单价措施项目清单与计价表
工程名称：D1-阴阳棚--电气设备安装 |  |  |  | 标段：准格尔旗现代智慧设施农业产业园项目 |  |  |  | 第 2 页 共 2 页
序号 | 项目编码 | 项目名称 | 项目特征描述 |  | 计量单位 | 工程量 | 金额（元）
[7 empty] | 综合单价 |  | 合价 | 其中
暂估价
2.型号:ZR-RVV5*4
19 | 030411004034 | 配线 | 1.名称:阻燃护套电线 2.型号:ZR-RVV2*0.5 |  | m | 366
20 | 030412001010 | 普通灯具 | 1.名称:三防灯 2.型号:40W 3.距地3m |  | 套 | 1
21 | 030414002007 | 送配电装置系统 | 送配电系统调试 |  | 系统 | 1
22 | 031006012007 | 应急加温设备 | 1.应急加温设备 15kv 720*650*400 |  | 台 | 2
23 | 031006015008 | 蓄热装置 | 1.名称：主动储热设备 2.外形尺寸：0.9*1.4*0.2m 3.材质：高分子量高密度聚乙烯 4.容积：理论容积200L 5.配套相应安装辅件 |  | 台 | 230
分部小计
措施项目
24 | 031301017010 | 脚手架搭拆 | 脚手架搭拆 |  | 项 | 1
分部小计
本页小计
合 计
注：为计取规费等的使用，可在表中增设其中：“定额人工费”
表—08

## 表-11 总价措施项目清单与计价表
总价措施项目清单与计价表
工程名称：D1-阴阳棚--电气设备安装 |  |  | 标段：准格尔旗现代智慧设施农业产业园项目 | [5 empty] | 第 1 页 共 1 页
序号 | 项目编码 | 项目名称 |  | 计算基础 | 费率(%) | 金额(元) |  | 调整费率(%) |  | 调整后金额(元) | 备注
1 | 031302001 | 安全文明施工费
1.1 | 031302001001 | 安全文明施工与环境保护费 |  | 分部分项人工费+技术措施项目人工费 | 2
1.2 | 031302001002 | 临时设施费 |  | 分部分项人工费+技术措施项目人工费 | 1
2 | 031302005001 | 雨季施工增加费 |  | 分部分项人工费+技术措施项目人工费 | 0.5
3 | 031302006001 | 已完工程及设备保护费 |  | 分部分项人工费+技术措施项目人工费 | 0.8
4 | 03B001 | 工程定位复测费 |  | 分部分项人工费+技术措施项目人工费 | 0
5 | 031302004001 | 二次搬运费 |  | 分部分项人工费+技术措施项目人工费 | 0.1
合 计
编制人（造价人员）： | [6 empty] | 复核人（造价工程师）：
注：1.“计算基础”中安全文明施工费可为“定额基价”、“定额人工费”或“定额人工费+定额机械费”，其他项目可为“定额人工费”或“定额人工费+定额机械费”。 2.按施工方案计算的措施费，若无“计算基础”和“费率”的数值，也可只填“金额”数值，但应在备注栏说明施工方案出处或计算方法。
表-11

## 表-12 其他项目清单与计价汇总表
其他项目清单与计价汇总表
工程名称：D1-阴阳棚--电气设备安装 |  | 标段：准格尔旗现代智慧设施农业产业园项目 |  |  | 第 1 页 共 1 页
序号 | 项目名称 |  | 金额(元) | 结算金额(元) |  | 备注
1 | 暂列金额 |  |  |  |  | 明细详见表-12-1
2 | 暂估价
2.1 | 专业工程暂估价 |  |  |  |  | 明细详见表-12-3
2.2 | 材料暂估价 |  | 一 |  |  | 明细详见表-12-2
3 | 计日工 |  |  |  |  | 明细详见表-12-4
4 | 总承包服务费 |  |  |  |  | 明细详见表-12-5
5 | 材料检验试验费
6 | 建筑工程能效测评费
7 | 工程变更及现场签证
8 | 提前竣工（赶工补偿）
9 | 无负荷联合试运转费
10 | 停窝工损失费
11 | 施工期间未完工程保护费
12 | 企业自有工人培训管理费
13 | 建筑工人实名制费
合计 | [5 empty] | —
注：材料（工程设备）暂估单价进入清单项目综合单价，此处不汇总。
表-12

## 表-12-1 暂列金额表
暂列金额明细表
工程名称：D1-阴阳棚--电气设备安装 |  | 标段：准格尔旗现代智慧设施农业产业园项目 |  |  | 第 1 页 共 1 页
序号 | 项目名称 |  | 计量单位 | 暂定金额（元） |  | 备注
合 计 | [5 empty] | —
注：此表由招标人填写，如不能详列，也可只列暂列金额总额，投标人应将上述暂列金额计入投标总价中。
表—12—1

## 表-12-2 材料(工程设备)暂估价及调整表
材料（工程设备）暂估单价及调整表
工程名称：D1-阴阳棚--电气设备安装 |  |  | 标段：准格尔旗现代智慧设施农业产业园项目 | [7 empty] | 第 1 页 共 1 页
序号 | 材料(工程设备)名称、规格、型号 | 计量单位 |  | 数量 |  | 暂估(元) |  | 确认(元) |  | 差额±(元) |  |  | 备注
|  |  |  | 暂估 | 确认 | 单价 | 合价 | 单价 | 合价 | 单价 |  | 合价
1 | 容器式水加热器 720*650*400 | 台 |  | 2 |  | 3500 | 7000
合计 | [6 empty] | 7000
总合计 | [6 empty] | 7000
注：此表由招标人填写“暂估单价”，并在备注栏说明暂估价的材料、工程设备拟用在哪些清单项目上，投标人应将上述材料、工程设备暂估单价计入工程量清单综合单价报价中。
表—12—2

## 表-12-3 专业工程暂估价及结算价表
专业工程暂估价及结算价表
工程名称：D1-阴阳棚--电气设备安装 |  |  | 标段：准格尔旗现代智慧设施农业产业园项目 |  |  |  | 第 1 页 共 1 页
序号 | 工程名称 | 工程内容 |  | 暂估金额（元） | 结算金额(元) | 差额±(元) |  | 备注
合 计
注：此表“暂估金额”由招标人填写，投标人应将“暂估金额”计入投标总价中。结算时按合同约定结算金额填写。
表—12—3

## 表-13 规费、税金项目清单与计价表
规费、税金项目计价表
工程名称：D1-阴阳棚--电气设备安装 |  | 标段：准格尔旗现代智慧设施农业产业园项目 |  |  |  | 第 1 页 共 1 页
序号 | 项目名称 |  | 计算基础 |  | 计算基数 |  | 计算费率(%) | 金额（元）
1 | 规费 |  | 社会保险费+住房公积金+水利建设基金+环境保护税
1.1 | 社会保险费 |  | 养老失业保险+基本医疗保险+工伤保险+生育保险
(1) | 养老失业保险 |  | 分部分项人工费+组织措施项目人工费+技术措施项目人工费+分部分项人工费调整+技术措施项目人工费调整 |  |  |  | 10.5
(2) | 基本医疗保险 |  | 分部分项人工费+组织措施项目人工费+技术措施项目人工费+分部分项人工费调整+技术措施项目人工费调整 |  |  |  | 3.7
(3) | 工伤保险 |  | 分部分项人工费+组织措施项目人工费+技术措施项目人工费+分部分项人工费调整+技术措施项目人工费调整 |  |  |  | 0.4
(4) | 生育保险 |  | 分部分项人工费+组织措施项目人工费+技术措施项目人工费+分部分项人工费调整+技术措施项目人工费调整 |  |  |  | 0.3
1.2 | 住房公积金 |  | 分部分项人工费+组织措施项目人工费+技术措施项目人工费+分部分项人工费调整+技术措施项目人工费调整 |  |  |  | 3.7
1.3 | 水利建设基金 |  | 分部分项人工费+组织措施项目人工费+技术措施项目人工费+分部分项人工费调整+技术措施项目人工费调整 |  |  |  | 0.4
1.4 | 环境保护税
2 | 税金 |  | 税前工程造价 |  |  |  | 9
合 计
编制人（造价人员）： |  |  |  | 复核人（造价工程师）：
表-13