## 表-08 分部分项工程和单价措施项目清单与计价表
分部分项工程和单价措施项目清单与计价表
工程名称：园建部分 |  |  |  | 标段：准格尔旗现代智慧设施农业产业园项目 |  |  |  | 第 1 页 共 3 页
序号 | 项目编码 | 项目名称 | 项目特征描述 |  | 计量单位 | 工程量 | 金额（元）
[7 empty] | 综合单价 |  | 合价 | 其中
暂估价
整个项目
1 | 050201001001 | 园路石材碎拼 | 20厚石板碎拼，30厚1：3干硬性水泥砂浆，100厚C15混凝土垫层，100厚天然级配砂石碾实，素土夯实 |  | m2 | 683.47
2 | 011104002001 | 办公室、会议室防腐木地面 | 30厚90宽通长栗色防腐木板，留缝5，60*40*2钢龙骨，间距725单向，80厚C15混凝土垫层，素土夯实，压实系统大于0.93 |  | m2 | 281.55
3 | 011104002002 | 接待区防腐木地面 | 30厚90宽通长栗色防腐木板，留缝5，170*90宽*20厚收边，60*40*2钢龙骨中距725单向，80厚C15混凝土垫层，素土夯实，压实系统大于0.93 |  | m2 | 47.7
4 | 011104002003 | 农牧业产品及小型机械展示平台区、水肥一体机区域防腐木地面 | 30厚90宽通长栗色防腐木板，留缝5，170*90宽*20厚收边，60*40*2钢龙骨中距725单向，80厚C15混凝土垫层，素土夯实，压实系统大于0.93 |  | m2 | 173.12
5 | 011104002004 | 物联网控制功能区地面 | 30厚90宽通长栗色防腐木板，留缝5，60*40*2钢龙骨中距725单向，80厚C15混凝土垫层，素土夯实，压实系统大于0.93 |  | m2 | 277.49
6 | 011104002005 | 培训室防腐木地面 | 30厚90宽通长栗色防腐木板，留缝5，60*40*2钢龙骨中距725单向，80厚C15混凝土垫层，素土夯实，压实系统大于0.93 |  | m2 | 246.26
7 | 050201013001 | 汀步 | 100*300*1000仿木纹C25混凝土，30厚1:3水泥砂浆，素土夯实 |  | m2 | 9.9
8 | 050201001002 | 园路 | 60厚透水砖100*200,80厚1:3干硬性水泥砂浆，100厚天然级配砂石，素土夯实 |  | m2 | 694.68
9 | 011102003002 | 块料楼地面 | 600*600*15灰色防滑地砖，美缝剂填充；20厚1:3水泥砂浆结合层，表面撒水泥粉；水泥浆一道；60厚C15混凝土垫 |  | m2 | 96.59
本页小计
注：为计取规费等的使用，可在表中增设其中：“定额人工费”
表—08
分部分项工程和单价措施项目清单与计价表
工程名称：园建部分 |  |  |  | 标段：准格尔旗现代智慧设施农业产业园项目 |  |  |  | 第 2 页 共 3 页
序号 | 项目编码 | 项目名称 | 项目特征描述 |  | 计量单位 | 工程量 | 金额（元）
[7 empty] | 综合单价 |  | 合价 | 其中
暂估价
层；素土夯实
10 | 011102003003 | 块料楼地面 | 300*300*15灰色防滑地砖，美缝剂填充；20厚1:3水泥砂浆结合层，表面撒水泥粉；水泥浆一道；60厚C15混凝土垫层；素土夯实 |  | m2 | 20.9
11 | 011102003004 | 块料楼地面 | 200*200*15灰色防滑地砖，美缝剂填充；20厚1:3水泥砂浆结合层，表面撒水泥粉；水泥浆一道；60厚C15混凝土垫层；素土夯实 |  | m2 | 17.17
12 | 040204004001 | 安砌侧(平、缘）石 | 500*200*100荔枝面芝麻灰花岗岩平道牙，30厚1:3干硬性水泥砂浆，50厚C15砼垫层及靠背 |  | m | 466.25
13 | 05B001 | 垃圾桶 | 1.防腐木镀锌板两个内胆环卫垃圾桶 （暂估综合单价480元/个） |  | 个 | 8
14 | 05B002 | 花箱 | 外形尺寸1000*1000*650 80*80*650防腐木木柱 30*90*840防腐木木板边条 30*90*890防腐木木板底板 （暂估综合单价850元/个） |  | 个 | 24
15 | 010501003002 | 独立基础 | 1.混凝土种类:预拌 2.混凝土强度等级:C30 |  | m3 | 0.54
16 | 010516002003 | 预埋铁件 | 钢板带钢筋预埋件 |  | t | 0.035
17 | 05B003 | 花架顶部网片 | 镀锌网片 |  | m2 | 58.5
18 | 050304003001 | 金属花架柱 | 立柱LZ-1 镀锌方管80*80*2.5 |  | t | 0.201
19 | 050304003002 | 金属花架梁 | 檩条LT-1 镀锌椭圆管80*30*2.5 |  | t | 0.257
20 | 050304003003 | 金属花架梁 | 横杆HG-1 镀锌圆管20*2.0 |  | t | 0.069
21 | 050304003004 | 金属花架梁 | 横架HJ-1 镀锌方管80*40*3.0 |  | t | 0.16
22 | 050304003005 | 金属花架连接板 | 连接板LJB-1 180*40*6 连接板LJB-2 120*80*6 连接板LJB-3 180*60*6 |  | t | 0.016
本页小计
注：为计取规费等的使用，可在表中增设其中：“定额人工费”
表—08
分部分项工程和单价措施项目清单与计价表
工程名称：园建部分 |  |  |  | 标段：准格尔旗现代智慧设施农业产业园项目 |  |  |  | 第 3 页 共 3 页
序号 | 项目编码 | 项目名称 | 项目特征描述 |  | 计量单位 | 工程量 | 金额（元）
[7 empty] | 综合单价 |  | 合价 | 其中
暂估价
23 | 050302005001 | 竹排景观 | 每处大弧形竹排墙长度1.6米，地上高度1.9米，下埋600，直径100竹竿；小弧形竹排墙弧长1.4米，直径50竹竿，地上高度300，下埋300，竹竿内区域300厚种植土；竹竿底部浇筑300厚C20混凝土，素土夯实 |  | 处 | 5
24 | 050302001001 | 碳化圆木桩围栏 | 直径60mm碳化圆木桩围栏，高度400 |  | m | 16.47
分部小计
措施项目
本页小计
合 计
注：为计取规费等的使用，可在表中增设其中：“定额人工费”
表—08

## 表-11 总价措施项目清单与计价表
总价措施项目清单与计价表
工程名称：园建部分 |  |  | 标段：准格尔旗现代智慧设施农业产业园项目 | [5 empty] | 第 1 页 共 1 页
序号 | 项目编码 | 项目名称 |  | 计算基础 | 费率(%) | 金额(元) |  | 调整费率(%) |  | 调整后金额(元) | 备注
1 | 050405001 | 安全文明施工费
1.1 | 050405001001 | 安全文明施工与环境保护费 |  | 分部分项人工费+技术措施项目人工费 | 2
1.2 | 050405001002 | 临时设施费 |  | 分部分项人工费+技术措施项目人工费 | 2
2 | 050405005001 | 雨季施工增加费 |  | 分部分项人工费+技术措施项目人工费 | 0.5
3 | 050405007001 | 已完工程及设备保护费 |  | 分部分项人工费+技术措施项目人工费 | 0.6
4 | 05B001 | 工程定位复测费 |  | 分部分项人工费+技术措施项目人工费 | 0.1
5 | 050405004001 | 二次搬运费 |  | 分部分项人工费+技术措施项目人工费 | 0.1
6 | 050405002001 | 夜间施工增加费
7 | 050405002002 | 白天在地下室施工增加费
8 | 050405005002 | 冬季施工增加费
合 计
编制人（造价人员）： | [6 empty] | 复核人（造价工程师）：
注：1.“计算基础”中安全文明施工费可为“定额基价”、“定额人工费”或“定额人工费+定额机械费”，其他项目可为“定额人工费”或“定额人工费+定额机械费”。 2.按施工方案计算的措施费，若无“计算基础”和“费率”的数值，也可只填“金额”数值，但应在备注栏说明施工方案出处或计算方法。
表-11

## 表-12 其他项目清单与计价汇总表
其他项目清单与计价汇总表
工程名称：园建部分 |  | 标段：准格尔旗现代智慧设施农业产业园项目 |  |  | 第 1 页 共 1 页
序号 | 项目名称 |  | 金额(元) | 结算金额(元) |  | 备注
1 | 暂列金额 |  |  |  |  | 明细详见表-12-1
2 | 暂估价
2.1 | 专业工程暂估价 |  |  |  |  | 明细详见表-12-3
2.2 | 材料暂估价 |  | 一 |  |  | 明细详见表-12-2
3 | 计日工 |  |  |  |  | 明细详见表-12-4
4 | 总承包服务费 |  |  |  |  | 明细详见表-12-5
5 | 材料检验试验费
6 | 建筑工程能效测评费
7 | 工程变更及现场签证
8 | 提前竣工（赶工补偿）
9 | 无负荷联合试运转费
10 | 停窝工损失费
11 | 施工期间未完工程保护费
12 | 企业自有工人培训管理费
13 | 建筑工人实名制费
合计 | [5 empty] | —
注：材料（工程设备）暂估单价进入清单项目综合单价，此处不汇总。
表-12

## 表-12-1 暂列金额表
暂列金额明细表
工程名称：园建部分 |  | 标段：准格尔旗现代智慧设施农业产业园项目 |  |  | 第 1 页 共 1 页
序号 | 项目名称 |  | 计量单位 | 暂定金额（元） |  | 备注
合 计 | [5 empty] | —
注：此表由招标人填写，如不能详列，也可只列暂列金额总额，投标人应将上述暂列金额计入投标总价中。
表—12—1

## 表-12-2 材料(工程设备)暂估价及调整表
材料（工程设备）暂估单价及调整表
工程名称：园建部分 |  |  | 标段：准格尔旗现代智慧设施农业产业园项目 | [7 empty] | 第 1 页 共 1 页
序号 | 材料(工程设备)名称、规格、型号 | 计量单位 |  | 数量 |  | 暂估(元) |  | 确认(元) |  | 差额±(元) |  |  | 备注
|  |  |  | 暂估 | 确认 | 单价 | 合价 | 单价 | 合价 | 单价 |  | 合价
合计
总合计
注：此表由招标人填写“暂估单价”，并在备注栏说明暂估价的材料、工程设备拟用在哪些清单项目上，投标人应将上述材料、工程设备暂估单价计入工程量清单综合单价报价中。
表—12—2

## 表-12-3 专业工程暂估价及结算价表
专业工程暂估价及结算价表
工程名称：园建部分 |  |  | 标段：准格尔旗现代智慧设施农业产业园项目 |  |  |  | 第 1 页 共 1 页
序号 | 工程名称 | 工程内容 |  | 暂估金额（元） | 结算金额(元) | 差额±(元) |  | 备注
合 计
注：此表“暂估金额”由招标人填写，投标人应将“暂估金额”计入投标总价中。结算时按合同约定结算金额填写。
表—12—3

## 表-13 规费、税金项目清单与计价表
规费、税金项目计价表
工程名称：园建部分 |  | 标段：准格尔旗现代智慧设施农业产业园项目 |  |  |  | 第 1 页 共 1 页
序号 | 项目名称 |  | 计算基础 |  | 计算基数 |  | 计算费率(%) | 金额（元）
1 | 规费 |  | 社会保险费+住房公积金+水利建设基金+环境保护税
1.1 | 社会保险费 |  | 养老失业保险+基本医疗保险+工伤保险+生育保险
(1) | 养老失业保险 |  | 分部分项人工费+组织措施项目人工费+技术措施项目人工费+分部分项人工费调整+技术措施项目人工费调整 |  |  |  | 10.5
(2) | 基本医疗保险 |  | 分部分项人工费+组织措施项目人工费+技术措施项目人工费+分部分项人工费调整+技术措施项目人工费调整 |  |  |  | 3.7
(3) | 工伤保险 |  | 分部分项人工费+组织措施项目人工费+技术措施项目人工费+分部分项人工费调整+技术措施项目人工费调整 |  |  |  | 0.4
(4) | 生育保险 |  | 分部分项人工费+组织措施项目人工费+技术措施项目人工费+分部分项人工费调整+技术措施项目人工费调整 |  |  |  | 0.3
1.2 | 住房公积金 |  | 分部分项人工费+组织措施项目人工费+技术措施项目人工费+分部分项人工费调整+技术措施项目人工费调整 |  |  |  | 3.7
1.3 | 水利建设基金 |  | 分部分项人工费+组织措施项目人工费+技术措施项目人工费+分部分项人工费调整+技术措施项目人工费调整 |  |  |  | 0.4
1.4 | 环境保护税
2 | 税金 |  | 税前工程造价 |  |  |  | 9
合 计
编制人（造价人员）： |  |  |  | 复核人（造价工程师）：
表-13