## 表-08 分部分项工程和单价措施项目清单与计价表
分部分项工程和单价措施项目清单与计价表
工程名称：建筑与装饰工程 |  |  |  | 标段：准格尔旗现代智慧设施农业产业园项目 |  |  |  | 第 1 页 共 7 页
序号 | 项目编码 | 项目名称 | 项目特征描述 |  | 计量单位 | 工程量 | 金额（元）
[7 empty] | 综合单价 |  | 合价 | 其中
暂估价
智能连栋温室
1 | 010101003001 | 挖沟槽土方 | 1.土壤类别:一、二类土 2.挖土深度:2m内（工程量含放坡及工作面） |  | m3 | 5096.99
2 | 010103001002 | 回填方 | 1.密实度要求:夯填，满足设计与规范要求 |  | m3 | 4644.55
3 | 010103002002 | 余方弃置 | 1.废弃料品种:素土 2.运距:自行考虑 |  | m3 | 452.44
4 | 010401003001 | 实心砖墙 | M10混合砂浆砌筑MU10P型240厚小红砖墙 |  | m3 | 57.38
5 | 011001003001 | 保温隔热墙面 | 砖墙外侧粘贴50厚B1挤塑板保温层，玻纤网抹1:2.5抗裂砂浆4mm厚 |  | m2 | 329.86
6 | 011204003001 | 块料墙面 | 蘑菇砖外墙面12J1-113-外墙2 |  | m2 | 264
7 | 010507001001 | 外散水 | 外散水-细石砼散水12J9-1-95-3，下设300厚中砂防冻层 |  | m2 | 325.76
8 | 010507001002 | 内散水 | 100厚C15细石砼散水 |  | m2 | 199.7
9 | 010901003001 | 玻璃屋面 | 屋顶覆盖4厚钢化玻璃，配套铝型材纵向1米、横向2米分割，包含84个顶开窗2*1m的配套安装 |  | m2 | 5479.5
10 | 01B001 | 内保温被 | 专用太空棉260g/m2 |  | m2 | 5500
11 | 01B002 | 温室专用多层膜 | 1.温室专用多层膜，共四层（第一层为6丝，其它层为4丝） |  | m2 | 5500
12 | 010901003002 | 阳光板墙 | 成品8mm厚阳光板配套型材安装 |  | m2 | 62.4
13 | 010901005001 | 外遮阳网 | 外遮阳网采用优质黑色遮阳网，遮阳率75%，强度高，耐老化 |  | m2 | 5184
14 | 010606001001 | 外遮阳系统推杆 | 钢制推杆32*2.0管，配件配套安装 |  | t | 1.628
15 | 010606001002 | 外遮阳系统-传动轴 | 传动轴42*3.0管，配件配套安装 |  | t | 0.336
16 | 010606001003 | 顶开窗系统推杆 | 钢制推杆32*2.0管，配件配套安装 |  | t | 0.841
17 | 010606001004 | 顶开窗系统-传动轴 | 传动轴42*3.0管，配件配套安装 |  | t | 0.253
18 | 010606001005 | 内保温系统推杆 | 钢制推杆32*2.0管，配件配套安装 |  | t | 2.13
本页小计
注：为计取规费等的使用，可在表中增设其中：“定额人工费”
表—08
分部分项工程和单价措施项目清单与计价表
工程名称：建筑与装饰工程 |  |  |  | 标段：准格尔旗现代智慧设施农业产业园项目 |  |  |  | 第 2 页 共 7 页
序号 | 项目编码 | 项目名称 | 项目特征描述 |  | 计量单位 | 工程量 | 金额（元）
[7 empty] | 综合单价 |  | 合价 | 其中
暂估价
19 | 010606001006 | 内保温系统-传动轴 | 传动轴42*3.0管，配件配套安装 |  | t | 0.312
20 | 010606001007 | 内膜系统推杆 | 钢制推杆32*2.0管，包含配件配套安装 |  | t | 1.628
21 | 010606001008 | 内膜系统-传动轴 | 传动轴42*3.0管，配件配套安装 |  | t | 0.336
22 | 010606001009 | 外侧保温钢管 | 镀锌钢管32*2.0管，包含配件配套安装 |  | t | 0.114
23 | 01B003 | 外侧保温-拉幕齿轮齿条 | 1.拉幕齿轮齿条，包含配套配件安装 |  | 套 | 2
24 | 01B004 | 外侧保温-型齿条座 | 1.A型齿条座，包含配套配件安装 |  | 套 | 2
25 | 01B005 | 外遮阳系统-A型齿条座 | 1.A型齿条座，包含配套配件安装 |  | 套 | 39
26 | 01B006 | 顶开窗系统-天窗齿条座 | 天窗齿条座，包含配套配件安装 |  | 套 | 14
27 | 01B007 | 顶开窗系统-轴支座 | 轴支座，包含配套配件安装 |  | 套 | 10
28 | 01B008 | 内保温系统-A型齿条座 | 1.A型齿条座，包含配套配件安装 |  | 套 | 51
29 | 01B009 | 内膜系统-A型齿条座 | 1.A型齿条座，包含配套配件安装 |  | 套 | 39
30 | 010902004001 | 屋面排水管 | DN110镀锌钢管落水管 |  | m | 187.45
31 | 011209001001 | 带骨架幕墙 | 5+6A+5铝型材中空玻璃外墙体、内隔墙制作安装，温室专用铝合金型材连接密封 |  | m2 | 2703.21
32 | 011209002001 | 全玻（无框玻璃）幕墙 | 门厅立面、屋面12厚钢化玻璃安装 |  | m2 | 98
33 | 010515001001 | 现浇构件钢筋 | 1.钢筋种类、规格:直径：10 级别： HRB400 |  | t | 1.989
34 | 010515001002 | 现浇构件钢筋 | 1.钢筋种类、规格:直径：12 级别： HRB400 |  | t | 0.132
35 | 010515001003 | 现浇构件钢筋 | 1.钢筋种类、规格:直径：14 级别： HRB400 |  | t | 12.85
36 | 010515001004 | 现浇构件钢筋 | 1.钢筋种类、规格:直径：18 级别： HRB400 |  | t | 3.79
37 | 010515001005 | 现浇构件钢筋- | 1.钢筋种类、规格:直 |  | t | 0.7
本页小计
注：为计取规费等的使用，可在表中增设其中：“定额人工费”
表—08
分部分项工程和单价措施项目清单与计价表
工程名称：建筑与装饰工程 |  |  |  | 标段：准格尔旗现代智慧设施农业产业园项目 |  |  |  | 第 3 页 共 7 页
序号 | 项目编码 | 项目名称 | 项目特征描述 |  | 计量单位 | 工程量 | 金额（元）
[7 empty] | 综合单价 |  | 合价 | 其中
暂估价
|  | 箍筋 | 径：6 级别：HPB300
38 | 010515001006 | 现浇构件钢筋-箍筋 | 1.钢筋种类、规格:直径：8 级别： HRB400 |  | t | 0.315
39 | 010515001007 | 现浇构件钢筋-箍筋 | 1.钢筋种类、规格:直径：10 级别： HRB400 |  | t | 2.841
40 | 010501003001 | 独立基础 | 1.混凝土种类:预拌 2.混凝土强度等级:C30 |  | m3 | 323.86
41 | 010501001001 | 垫层 | 1.混凝土种类:预拌 2.混凝土强度等级:C15 |  | m3 | 96.24
42 | 010502001001 | 矩形柱 | 1.混凝土种类:预拌 2.混凝土强度等级:C30 |  | m3 | 17.49
43 | 010503002001 | 矩形梁 | 1.混凝土种类:预拌 2.混凝土强度等级:C30 |  | m3 | 36.05
44 | 010603003001 | 钢柱Z1、Z2 | 热镀锌方钢管150*150*4.5，单根钢柱3t以内 |  | t | 21.792
45 | 010603003002 | 钢柱Z3 | 热镀锌方钢管120*120*3.75，单根钢柱3t以内 |  | t | 0.326
46 | 010603003003 | 副立柱FZ1、FZ2、FZ3 | 热镀锌方钢管150*100*3 |  | t | 8.439
47 | 010603003004 | 副立柱FZ4、FZ5 | 热镀锌方钢管120*60*3 |  | t | 0.277
48 | 010516002001 | 预埋铁件 | 钢板带钢筋预埋件 |  | t | 0.424
49 | 010602003001 | 钢桁架HJ1 | 上下桁条热镀锌方钢管60*40*3 连接板520*60*10 角钢40*40*3 竖杆120*60*4 5厚加强钢板70*70*5 |  | t | 4.192
50 | 010602003002 | 钢桁架HJ2 | 上下桁条热镀锌方钢管60*40*3 连接板640*60*10 角钢40*40*3 竖支撑560*60*12 5厚加强钢板70*70*5 |  | t | 16.819
51 | 010602003003 | 钢桁架HJ3 | 上下桁条热镀锌方钢管60*40*3 连接板520*60*10 角钢40*40*3 5厚加强钢板70*70*5 |  | t | 0.144
52 | 010602003004 | 钢桁架-门厅位置 | 镀锌方管50*50*2.0 |  | t | 0.117
本页小计
注：为计取规费等的使用，可在表中增设其中：“定额人工费”
表—08
分部分项工程和单价措施项目清单与计价表
工程名称：建筑与装饰工程 |  |  |  | 标段：准格尔旗现代智慧设施农业产业园项目 |  |  |  | 第 4 页 共 7 页
序号 | 项目编码 | 项目名称 | 项目特征描述 |  | 计量单位 | 工程量 | 金额（元）
[7 empty] | 综合单价 |  | 合价 | 其中
暂估价
53 | 010606002001 | 屋面横杆HG1 | 热镀锌方钢管70*50*2.0 |  | t | 0.741
54 | 010606001010 | 门厅屋顶横纵杆件 | 镀锌方管100*100*4 |  | t | 0.525
55 | 010606001011 | 门厅屋顶横纵杆件 | 镀锌方管40*60*3 |  | t | 0.226
56 | 010902007001 | 屋面天沟 | 专用铝合金天沟，3.68kg/m |  | m | 1417
57 | 010606002002 | 屋面横杆HG2 | 热镀锌方钢管50*2.0 |  | t | 0.69
58 | 010606005001 | 钢墙架（HL、FJZ1、GL2等） | 镀锌方管50*2.0 |  | t | 6.455
59 | 010606005002 | 钢墙架（GL1） | 镀锌方管120*60*3.0 |  | t | 0.697
60 | 010606005003 | 钢墙架（FZ3） | 镀锌方钢管150*100*3 |  | t | 0.4
61 | 010606005004 | 钢墙架-门厅 | 100*100*3钢制边框 |  | t | 0.397
62 | 010606013001 | 零星钢构件-雨槽立柱 | YCZ1 镀锌方管70*50*2.0 |  | t | 0.147
63 | 010606013002 | 零星钢构件-雨槽立柱 | YCZ2 镀锌方管50*2.0 |  | t | 1.908
64 | 010606001012 | 钢支撑 | 屋面水平支撑SC1 直径10镀锌圆钢 |  | t | 0.266
65 | 010516001001 | 花篮螺栓 | 花篮螺栓M10 |  | 套 | 72
66 | 010606001013 | 钢支撑 | 柱间斜拉直径33*2.0镀锌圆管 |  | t | 0.245
67 | 010606001014 | 雨槽座YDZ1 | 镀锌方管70*50*3.0 |  | t | 0.252
68 | 010606005005 | 风机架-立柱 | 镀锌方管立柱120*120*3.75 |  | t | 0.589
69 | 010606005006 | 风机架-横梁 | 横梁镀锌方管50*2.0 |  | t | 0.045
70 | 010606002003 | 遮阳方管ZYG1 | 镀锌方管70*50*2.0 |  | t | 0.35
71 | 010606002004 | 遮阳方管ZYG2、ZYG3 | 镀锌方管50*2.0 |  | t | 7.993
72 | 010805005001 | M-1、M-2门 | 60*40钢制边框，5厚玻璃，包含锁具、拉手等 |  | m2 | 60.38
分部小计
湿帘水池
73 | 010101004001 | 挖基坑土方 | 1.土壤类别:一、二类土 2.挖土深度:2m 内 （工程量计算工作面及放坡） |  | m3 | 150.06
74 | 010103001003 | 回填方 | 1.密实度要求:满足设计和规范要求 2.填方材料品种:素土 |  | m3 | 80.27
本页小计
注：为计取规费等的使用，可在表中增设其中：“定额人工费”
表—08
分部分项工程和单价措施项目清单与计价表
工程名称：建筑与装饰工程 |  |  |  | 标段：准格尔旗现代智慧设施农业产业园项目 |  |  |  | 第 5 页 共 7 页
序号 | 项目编码 | 项目名称 | 项目特征描述 |  | 计量单位 | 工程量 | 金额（元）
[7 empty] | 综合单价 |  | 合价 | 其中
暂估价
75 | 010103002003 | 余方弃置 | 1.废弃料品种:素土 2.运距:投标人根据施工现场自行考虑 |  | m3 | 69.79
76 | 010103001004 | 回填方 | 坑内回填细沙 |  | m3 | 5.8
77 | 010515001008 | 现浇构件钢筋 | 1.钢筋种类、规格:直径：10 级别： HRB400 |  | t | 0.267
78 | 010401003002 | 实心砖墙 | M5水泥砂浆砌筑240厚砖墙 |  | m3 | 18.38
79 | 010501001002 | 垫层 | C20混凝土垫层-商砼 |  | m3 | 4.61
80 | 010505003001 | 平板 | 1.混凝土种类:预拌 2.混凝土强度等级:C25 |  | m3 | 4.08
81 | 011201001001 | 墙面一般抹灰 | 墙体双面抹灰 |  | m2 | 161.54
82 | 010512008001 | 井盖 | 直径700树脂井盖 |  | 块 | 4
83 | 010507006001 | 水箱 | 5mm玻璃钢水箱 |  | m3 | 32
分部小计
厕所
84 | 010101003002 | 挖沟槽土方 | 1.土壤类别:一、二类土 2.挖土深度:2m内（工程量含放坡及工作面） |  | m3 | 65.43
85 | 010103001005 | 回填方 | 1.密实度要求:夯填，满足设计与规范要求 |  | m3 | 40.2
86 | 010103002004 | 余方弃置 | 1.废弃料品种:素土 2.运距:自行考虑 |  | m3 | 25.23
87 | 010401001001 | 砖基础 | 砌筑MU10.0240厚砖砌墙体 |  | m3 | 11.13
88 | 010401012001 | 零星砌砖 | 砖砌蹲台 |  | m3 | 2.25
89 | 010507001003 | 散水 | 细石砼散水100厚C15细石砼，面上5厚1:1水泥砂浆抹光；150厚砾碎石灌浆；素土夯实 |  | m2 | 16.98
90 | 011107002001 | 块料台阶面 | 地砖面层台阶参见12J1-155-台5 |  | m2 | 3.12
91 | 011201001002 | 墙面一般抹灰 | 1:2.5防水砂浆抹面20厚 |  | m2 | 91.32
92 | 010501001003 | 垫层 | 1.混凝土种类:商品砼 2.混凝土强度等级:C20 |  | m3 | 3.59
93 | 010501002001 | 带形基础 | 1.混凝土种类:预拌 2.混凝土强度等级:C30 |  | m3 | 8.65
94 | 010503004001 | 圈梁 | 1.混凝土种类:预拌 2.混凝土强度等级:C20 |  | m3 | 1.86
95 | 01051500100 | 现浇构件钢 | 1.钢筋种类、规格:直 |  | t | 0.056
本页小计
注：为计取规费等的使用，可在表中增设其中：“定额人工费”
表—08
分部分项工程和单价措施项目清单与计价表
工程名称：建筑与装饰工程 |  |  |  | 标段：准格尔旗现代智慧设施农业产业园项目 |  |  |  | 第 6 页 共 7 页
序号 | 项目编码 | 项目名称 | 项目特征描述 |  | 计量单位 | 工程量 | 金额（元）
[7 empty] | 综合单价 |  | 合价 | 其中
暂估价
| 9 | 筋 | 径：8 级别： HRB400
96 | 010515001010 | 现浇构件钢筋 | 1.钢筋种类、规格:直径：10 级别： HRB400 |  | t | 0.09
97 | 010515001011 | 现浇构件钢筋 | 1.钢筋种类、规格:直径：14 级别： HRB400 |  | t | 0.206
98 | 010515001012 | 现浇构件钢筋-箍筋 | 1.钢筋种类、规格:直径：8 级别： HRB400 |  | t | 0.062
99 | 010516002002 | 预埋铁件 | 钢板带钢筋预埋件 |  | t | 0.162
100 | 010603003005 | 钢管柱GKZ1 | 方钢管180*180*6.0 Q235B |  | t | 3.895
101 | 010604001001 | 钢梁 | 方钢管120*120*5.0 Q235B |  | t | 4.405
102 | 010802001001 | 金属(塑钢）门 | 成品塑钢门安装，包含五金锁具等 |  | m2 | 8.16
103 | 010807001001 | 金属（塑钢）窗 | 成品塑钢中空玻璃窗（6+12A+6）安装，包含五金锁具等 |  | m2 | 4.2
104 | 011508002001 | 有机玻璃字 | 成品亚克力字，字体大小300*350mm，3厚吸塑亚克力板雕刻面板与底板为15厚高密度雪弗板雕刻粘合 |  | 个 | 9
105 | 010901002001 | 坡屋顶面 | 15*40加压防腐顺水条钉在龙骨上，100*8厚通长桑拿板实木免漆无节扣板 |  | m2 | 52.86
106 | 011210001001 | 蹲位隔墙 | 钢龙骨双面挂1000*100*8厚桑拿板实木免漆无节扣板；20*400*3钢龙骨通长；内填岩棉；与蹲位地面地砖接触处打酸性玻璃胶 |  | m2 | 41.8
107 | 011210001002 | 外墙防腐木墙面 | 外墙采用外挂：1、骨柱内填180厚岩棉，15*40加压防腐水条钉在龙骨上，外挂90*20mm厚通长防腐木，喷两道柚木色氟碳漆 |  | m2 | 84.5
108 | 011207001001 | 墙面装饰板 | 内墙采用内挂100*8厚通长桑拿板实木免漆无节扣板，15*40加压防腐水条钉在木龙骨上，与地面接触处打酸性玻璃胶 |  | m2 | 125.36
109 | 011302001001 | 顶棚 | 龙骨内挂8*100*3000桑拿 |  | m2 | 42.4
本页小计
注：为计取规费等的使用，可在表中增设其中：“定额人工费”
表—08
分部分项工程和单价措施项目清单与计价表
工程名称：建筑与装饰工程 |  |  |  | 标段：准格尔旗现代智慧设施农业产业园项目 |  |  |  | 第 7 页 共 7 页
序号 | 项目编码 | 项目名称 | 项目特征描述 |  | 计量单位 | 工程量 | 金额（元）
[7 empty] | 综合单价 |  | 合价 | 其中
暂估价
板实木免漆无节扣板吊顶，50*50通长方钢龙骨吊顶间隔1米，角钢与钢柱固定；与内墙面接触处打酸性玻璃胶
110 | 011102003001 | 块料楼地面 | 600*600*12厚防滑地砖铺设，稀水泥擦缝；30厚1:3干硬性水泥砂浆；4厚合成聚氨酯防水涂料，面洒黄沙，四周上翻1800；最薄处20厚1:3水泥砂浆找坡抹平；20厚水泥砂浆找平层；刷素水泥浆一道；60厚C15细石砼垫层；150厚碎石灌M5水泥砂浆；素土夯实 |  | m2 | 42.4
分部小计
措施项目
111 | 011701001001 | 综合脚手架 | 1.建筑结构形式:钢结构 2.檐口高度:8.15 |  | m2 | 5270.94
112 | 011703001001 | 垂直运输 | 1.建筑物建筑类型及结构形式:钢结构温室 2.建筑物檐口高度、层数:8.15米，单层 |  | m2 | 5270.94
113 | 011705001003 | 大型机械设备进出场及安拆 | 履带式挖掘机进出场费 1m3以内 |  | 台次 | 1
114 | 011702001001 | 独立基础模板 | 独立基础模板 |  | m2 | 604.44
115 | 011702001002 | 垫层模板 | 垫层模板 |  | m2 | 154.4
116 | 011702002001 | 矩形柱模板 | 矩形柱模板 |  | m2 | 214.38
117 | 011702006001 | 矩形梁模板 | 矩形梁模板 |  | m2 | 360.36
118 | 011702008001 | 圈梁模板 | 圈梁模板 |  | m2 | 15.29
119 | 011702001003 | 带形基础模板 | 带形基础模板 |  | m2 | 21.55
120 | 011702016001 | 湿帘水池平板模板 | 湿帘水池平板模板 |  | m2 | 45.98
分部小计
本页小计
合 计
注：为计取规费等的使用，可在表中增设其中：“定额人工费”
表—08

## 表-11 总价措施项目清单与计价表
总价措施项目清单与计价表
工程名称：建筑与装饰工程 |  |  | 标段：准格尔旗现代智慧设施农业产业园项目 | [5 empty] | 第 1 页 共 1 页
序号 | 项目编码 | 项目名称 |  | 计算基础 | 费率(%) | 金额(元) |  | 调整费率(%) |  | 调整后金额(元) | 备注
1 | 011707001 | 安全文明施工费
1.1 | 011707001001 | 安全文明施工与环境保护费 |  | 分部分项人工费+技术措施项目人工费 | 5.5
1.2 | 011707001002 | 临时设施费 |  | 分部分项人工费+技术措施项目人工费 | 2
2 | 011707005001 | 雨季施工增加费 |  | 分部分项人工费+技术措施项目人工费 | 0.5
3 | 011707007001 | 已完工程及设备保护费 |  | 分部分项人工费+技术措施项目人工费 | 0.8
4 | 01B001 | 工程定位复测费 |  | 分部分项人工费+技术措施项目人工费 | 0.3
5 | 011707004001 | 二次搬运费 |  | 分部分项人工费+技术措施项目人工费 | 0.1
6 | 011707002001 | 夜间施工增加费
7 | 011707002002 | 白天在地下室施工增加费
8 | 011707005002 | 冬季施工增加费
合 计
编制人（造价人员）： | [6 empty] | 复核人（造价工程师）：
注：1.“计算基础”中安全文明施工费可为“定额基价”、“定额人工费”或“定额人工费+定额机械费”，其他项目可为“定额人工费”或“定额人工费+定额机械费”。 2.按施工方案计算的措施费，若无“计算基础”和“费率”的数值，也可只填“金额”数值，但应在备注栏说明施工方案出处或计算方法。
表-11

## 表-12 其他项目清单与计价汇总表
其他项目清单与计价汇总表
工程名称：建筑与装饰工程 |  | 标段：准格尔旗现代智慧设施农业产业园项目 |  |  | 第 1 页 共 1 页
序号 | 项目名称 |  | 金额(元) | 结算金额(元) |  | 备注
1 | 暂列金额 |  |  |  |  | 明细详见表-12-1
2 | 暂估价
2.1 | 专业工程暂估价 |  |  |  |  | 明细详见表-12-3
2.2 | 材料暂估价 |  | 一 |  |  | 明细详见表-12-2
3 | 计日工 |  |  |  |  | 明细详见表-12-4
4 | 总承包服务费 |  |  |  |  | 明细详见表-12-5
5 | 材料检验试验费
6 | 建筑工程能效测评费
7 | 工程变更及现场签证
8 | 提前竣工（赶工补偿）
9 | 无负荷联合试运转费
10 | 停窝工损失费
11 | 施工期间未完工程保护费
12 | 企业自有工人培训管理费
13 | 建筑工人实名制费
合计 | [5 empty] | —
注：材料（工程设备）暂估单价进入清单项目综合单价，此处不汇总。
表-12

## 表-12-1 暂列金额表
暂列金额明细表
工程名称：建筑与装饰工程 |  | 标段：准格尔旗现代智慧设施农业产业园项目 |  |  | 第 1 页 共 1 页
序号 | 项目名称 |  | 计量单位 | 暂定金额（元） |  | 备注
合 计 | [5 empty] | —
注：此表由招标人填写，如不能详列，也可只列暂列金额总额，投标人应将上述暂列金额计入投标总价中。
表—12—1

## 表-12-2 材料(工程设备)暂估价及调整表
材料（工程设备）暂估单价及调整表
工程名称：建筑与装饰工程 |  |  | 标段：准格尔旗现代智慧设施农业产业园项目 | [7 empty] | 第 1 页 共 1 页
序号 | 材料(工程设备)名称、规格、型号 | 计量单位 |  | 数量 |  | 暂估(元) |  | 确认(元) |  | 差额±(元) |  |  | 备注
|  |  |  | 暂估 | 确认 | 单价 | 合价 | 单价 | 合价 | 单价 |  | 合价
合计
总合计
注：此表由招标人填写“暂估单价”，并在备注栏说明暂估价的材料、工程设备拟用在哪些清单项目上，投标人应将上述材料、工程设备暂估单价计入工程量清单综合单价报价中。
表—12—2

## 表-12-3 专业工程暂估价及结算价表
专业工程暂估价及结算价表
工程名称：建筑与装饰工程 |  |  | 标段：准格尔旗现代智慧设施农业产业园项目 |  |  |  | 第 1 页 共 1 页
序号 | 工程名称 | 工程内容 |  | 暂估金额（元） | 结算金额(元) | 差额±(元) |  | 备注
合 计
注：此表“暂估金额”由招标人填写，投标人应将“暂估金额”计入投标总价中。结算时按合同约定结算金额填写。
表—12—3

## 表-13 规费、税金项目清单与计价表
规费、税金项目计价表
工程名称：建筑与装饰工程 |  | 标段：准格尔旗现代智慧设施农业产业园项目 |  |  |  | 第 1 页 共 1 页
序号 | 项目名称 |  | 计算基础 |  | 计算基数 |  | 计算费率(%) | 金额（元）
1 | 规费 |  | 社会保险费+住房公积金+水利建设基金+环境保护税
1.1 | 社会保险费 |  | 养老失业保险+基本医疗保险+工伤保险+生育保险
(1) | 养老失业保险 |  | 分部分项人工费+组织措施项目人工费+技术措施项目人工费+分部分项人工费调整+技术措施项目人工费调整 |  |  |  | 10.5
(2) | 基本医疗保险 |  | 分部分项人工费+组织措施项目人工费+技术措施项目人工费+分部分项人工费调整+技术措施项目人工费调整 |  |  |  | 3.7
(3) | 工伤保险 |  | 分部分项人工费+组织措施项目人工费+技术措施项目人工费+分部分项人工费调整+技术措施项目人工费调整 |  |  |  | 0.4
(4) | 生育保险 |  | 分部分项人工费+组织措施项目人工费+技术措施项目人工费+分部分项人工费调整+技术措施项目人工费调整 |  |  |  | 0.3
1.2 | 住房公积金 |  | 分部分项人工费+组织措施项目人工费+技术措施项目人工费+分部分项人工费调整+技术措施项目人工费调整 |  |  |  | 3.7
1.3 | 水利建设基金 |  | 分部分项人工费+组织措施项目人工费+技术措施项目人工费+分部分项人工费调整+技术措施项目人工费调整 |  |  |  | 0.4
1.4 | 环境保护税
2 | 税金 |  | 税前工程造价 |  |  |  | 9
合 计
编制人（造价人员）： |  |  |  | 复核人（造价工程师）：
表-13