## 表-08 分部分项工程和单价措施项目清单与计价表
分部分项工程和单价措施项目清单与计价表
工程名称：智能连栋温室--给排水 |  |  |  | 标段：准格尔旗现代智慧设施农业产业园项目 |  |  |  | 第 1 页 共 6 页
序号 | 项目编码 | 项目名称 | 项目特征描述 |  | 计量单位 | 工程量 | 金额（元）
[7 empty] | 综合单价 |  | 合价 | 其中
暂估价
给水
1 | 031001006001 | 塑料管 | 1.安装部位:室外 2.介质:给水 3.材质、规格:S5级 PE-DN125 1.0MPa 4.连接形式:热熔连接 5.压力试验及吹、洗设计要求:水压试验及水冲洗 |  | m | 3
2 | 031001006002 | 塑料管 | 1.安装部位:室内 2.介质:给水 3.材质、规格:S5级 PE-DN125 1.0MPa 4.连接形式:热熔连接 5.压力试验及吹、洗设计要求:水压试验及水冲洗 |  | m | 16
3 | 031001006003 | 塑料管 | 1.安装部位:室内 2.介质:给水 3.材质、规格:S5级 PE-DN100 1.0MPa 4.连接形式:热熔连接 5.压力试验及吹、洗设计要求:水压试验及水冲洗 |  | m | 38.24
4 | 031001006004 | 塑料管 | 1.安装部位:室内 2.介质:给水 3.材质、规格:S5级 PE-DN80 1.0MPa 4.连接形式:热熔连接 5.压力试验及吹、洗设计要求:水压试验及水冲洗 |  | m | 47.6
5 | 031001006005 | 塑料管 | 1.安装部位:室内 2.介质:给水 3.材质、规格:S5级 PE-DN80 1.0MPa 4.连接形式:热熔连接 5.压力试验及吹、洗设计要求:水压试验及水冲洗 |  | m | 47.6
6 | 031001006006 | 塑料管 | 1.安装部位:室内 2.介质:给水 3.材质、规格:S5级 PE-DN70 1.0MPa 4.连接形式:热熔连接 5.压力试验及吹、洗设计要求:水压试验及水冲洗 |  | m | 84
7 | 031001006007 | 塑料管 | 1.安装部位:室内 2.介质:给水 3.材质、规格:S5级 |  | m | 161.52
本页小计
注：为计取规费等的使用，可在表中增设其中：“定额人工费”
表—08
分部分项工程和单价措施项目清单与计价表
工程名称：智能连栋温室--给排水 |  |  |  | 标段：准格尔旗现代智慧设施农业产业园项目 |  |  |  | 第 2 页 共 6 页
序号 | 项目编码 | 项目名称 | 项目特征描述 |  | 计量单位 | 工程量 | 金额（元）
[7 empty] | 综合单价 |  | 合价 | 其中
暂估价
PE-DN50 1.0MPa 4.连接形式:热熔连接 5.压力试验及吹、洗设计要求:水压试验及水冲洗
8 | 031001006008 | 塑料管 | 1.安装部位:室内 2.介质:给水 3.材质、规格:S5级 PE-DN40 1.0MPa 4.连接形式:热熔连接 5.压力试验及吹、洗设计要求:水压试验及水冲洗 |  | m | 50.14
9 | 031001006009 | 塑料管 | 1.安装部位:室内 2.介质:给水 3.材质、规格:S5级 PE-DN32 1.0MPa 4.连接形式:热熔连接 5.压力试验及吹、洗设计要求:水压试验及水冲洗 |  | m | 102.2
10 | 031001006010 | 塑料管 | 1.安装部位:室内 2.介质:给水 3.材质、规格:S5级 PE-DN25 1.0MPa 4.连接形式:热熔连接 5.压力试验及吹、洗设计要求:水压试验及水冲洗 |  | m | 26.4
11 | 031001006011 | 塑料管 | 1.安装部位:室内 2.介质:给水 3.材质、规格:S5级 PE-DN75 1.0MPa 4.连接形式:热熔连接 5.压力试验及吹、洗设计要求:水压试验及水冲洗 |  | m | 3
12 | 031003003001 | 焊接法兰阀门 | 1.类型:法兰闸阀 2.材质:钢质 3.规格、压力等级:DN125 1.0MPa |  | 个 | 2
13 | 031003003002 | 焊接法兰阀门 | 1.类型:法兰止回阀 2.材质:钢质 3.规格、压力等级:DN125 1.0MPa |  | 个 | 1
14 | 031003005001 | 塑料阀门 | 1.塑料闸阀 DN75 2.熔接 |  | 个 | 1
15 | 031003005002 | 塑料阀门 | 1.塑料截止阀 DN50 2.连接形式：熔接 |  | 个 | 1
16 | 031003005003 | 塑料阀门 | 1.塑料浮球阀 DN50 |  | 个 | 4
本页小计
注：为计取规费等的使用，可在表中增设其中：“定额人工费”
表—08
分部分项工程和单价措施项目清单与计价表
工程名称：智能连栋温室--给排水 |  |  |  | 标段：准格尔旗现代智慧设施农业产业园项目 |  |  |  | 第 3 页 共 6 页
序号 | 项目编码 | 项目名称 | 项目特征描述 |  | 计量单位 | 工程量 | 金额（元）
[7 empty] | 综合单价 |  | 合价 | 其中
暂估价
2.连接形式：熔接
17 | 031003005004 | 塑料阀门 | 1.塑料截止阀 DN32 2.连接形式：熔接 |  | 个 | 33
18 | 031003005005 | 塑料阀门 | 1.塑料截止阀 DN25 2.连接形式：熔接 |  | 个 | 6
19 | 031003005006 | 塑料阀门 | 1.塑料截止阀 DN20 2.连接形式：熔接 |  | 个 | 2
20 | 031003013001 | 水表 | 1.DN125水表 |  | 个 | 1
分部小计
排污
21 | 031001005001 | 铸铁管 | 1.安装部位:室外 2.介质:污水 3.材质、规格:DN110 4.连接形式:柔性接口 |  | m | 12
22 | 031001005002 | 铸铁管 | 1.安装部位:室外 2.介质:污水 3.材质、规格:DN125 4.连接形式:柔性接口 |  | m | 3
23 | 031001006012 | 塑料管 | 1.安装部位:室内 2.介质:污水 3.材质、规格:UPVC-De110 4.连接形式:粘接 |  | m | 26.94
24 | 031001006013 | 塑料管 | 1.安装部位:室内 2.介质:污水 3.材质、规格:UPVC-De125 4.连接形式:粘接 |  | m | 4.2
25 | 031002003001 | 套管 | 1.类型:柔性防水套管 2.材质:钢质 3.规格:DN200 |  | 个 | 5
26 | 031004014001 | 给、排水附(配)件 | 1.地漏安装 DN100 |  | 个 | 2
分部小计
雨水（内排水）
27 | 031001006014 | 塑料管 | 1.安装部位:室内 2.介质:雨水 3.材质、规格:UPVC-De75 |  | m | 20
28 | 031001006015 | 塑料管 | 1.安装部位:室内 2.介质:雨水 3.材质、规格:UPVC-De90 |  | m | 16
本页小计
注：为计取规费等的使用，可在表中增设其中：“定额人工费”
表—08
分部分项工程和单价措施项目清单与计价表
工程名称：智能连栋温室--给排水 |  |  |  | 标段：准格尔旗现代智慧设施农业产业园项目 |  |  |  | 第 4 页 共 6 页
序号 | 项目编码 | 项目名称 | 项目特征描述 |  | 计量单位 | 工程量 | 金额（元）
[7 empty] | 综合单价 |  | 合价 | 其中
暂估价
29 | 031001006016 | 塑料管 | 1.安装部位:室内 2.介质:雨水 3.材质、规格:UPVC-De110 |  | m | 32.24
30 | 031001006017 | 塑料管 | 1.安装部位:室内 2.介质:雨水 3.材质、规格:UPVC-De160 |  | m | 16.04
31 | 031002003002 | 套管 | 1.类型:柔性防水套管 2.材质:钢质 3.规格:DN200 |  | 个 | 2
分部小计
卫生间给、排水
32 | 031001006018 | 塑料管 | 1.安装部位:室内 2.介质:给水 3.材质、规格:PPR-De63 |  | m | 4.8
33 | 031001006019 | 塑料管 | 1.安装部位:室内 2.介质:给水 3.材质、规格:PPR-De50 |  | m | 6.8
34 | 031001006020 | 塑料管 | 1.安装部位:室内 2.介质:给水 3.材质、规格:PPR-De40 |  | m | 4
35 | 031001006021 | 塑料管 | 1.安装部位:室内 2.介质:给水 3.材质、规格:PPR-De32 |  | m | 7.2
36 | 031001006022 | 塑料管 | 1.安装部位:室内 2.介质:给水 3.材质、规格:PPR-De25 |  | m | 4
37 | 031001006023 | 塑料管 | 1.安装部位:室内 2.介质:给水 3.材质、规格:PPR-De20 |  | m | 3.8
38 | 031001006024 | 塑料管 | 1.安装部位:室内 2.介质:污水 3.材质、规格:UPVC-De110 4.连接形式:粘接 |  | m | 21.04
39 | 031001006025 | 塑料管 | 1.安装部位:室内 2.介质:污水 3.材质、规格:UPVC-De50 4.连接形式:粘接 |  | m | 2.6
40 | 031003005007 | 塑料阀门 | 1.塑料截止阀 DN50 2.连接形式：熔接 |  | 个 | 1
41 | 031003005008 | 塑料阀门 | 1.塑料截止阀 DN20 |  | 个 | 5
本页小计
注：为计取规费等的使用，可在表中增设其中：“定额人工费”
表—08
分部分项工程和单价措施项目清单与计价表
工程名称：智能连栋温室--给排水 |  |  |  | 标段：准格尔旗现代智慧设施农业产业园项目 |  |  |  | 第 5 页 共 6 页
序号 | 项目编码 | 项目名称 | 项目特征描述 |  | 计量单位 | 工程量 | 金额（元）
[7 empty] | 综合单价 |  | 合价 | 其中
暂估价
2.连接形式：熔接
42 | 031004003001 | 洗脸盆 | 1.材质:搪瓷 2.规格、类型:台式 |  | 组 | 2
43 | 031004006001 | 大便器 | 1.材质:陶瓷 2.规格、类型:蹲式 3.组装形式:脚踏开关 |  | 组 | 10
44 | 031004006002 | 大便器 | 1.材质:搪瓷 2.规格、类型:坐式 3.组装形式:连体水箱 |  | 组 | 2
45 | 031004007001 | 小便器 | 1.材质:搪瓷 2.规格、类型:挂式 3.组装形式:感应开关 |  | 组 | 2
46 | 031004008001 | 其他成品卫生器具 | 1.材质:搪瓷 2.规格、类型:成品拖布池 3.组装形式:蹲地 |  | 组 | 2
47 | 031004014002 | 给、排水附(配)件 | 1.地漏安装 DN50 |  | 个 | 2
48 | 031004014003 | 给、排水附(配)件 | 1.材质:水龙头 2.型号、规格:DN20 |  | 个 | 4
分部小计
湿帘供回水
49 | 030109011001 | 潜水泵 | 1，潜水泵 2.2kw |  | 台 | 4
50 | 031001006026 | 塑料管 | 1.安装部位:室内 2.介质:给水 3.材质、规格:PPR-De63 |  | m | 32
51 | 031001006027 | 塑料管 | 1.安装部位:室内 2.介质:给水 3.材质、规格:PPR-De50 |  | m | 94
52 | 031001006028 | 塑料管 | 1.安装部位:室内 2.介质:给水 3.材质、规格:PPR-De25 |  | m | 129.6
53 | 031001006029 | 塑料管 | 1.安装部位:室内 2.介质:给水 3.材质、规格:PPR-De75 |  | m | 211.6
54 | 031002001001 | 管道支架 | 1.材质:钢质 2.管架形式:支、手架 |  | kg | 120
55 | 031003005009 | 塑料阀门 | 1.规格:DN63 球阀 2.连接形式:熔接 |  | 个 | 4
56 | 031003005010 | 塑料阀门 | 1.规格:DN63 过滤器 2.连接形式:熔接 |  | 个 | 4
57 | 03100300501 | 塑料阀 | 1.规格:球阀 DN25 |  | 个 | 46
本页小计
注：为计取规费等的使用，可在表中增设其中：“定额人工费”
表—08
分部分项工程和单价措施项目清单与计价表
工程名称：智能连栋温室--给排水 |  |  |  | 标段：准格尔旗现代智慧设施农业产业园项目 |  |  |  | 第 6 页 共 6 页
序号 | 项目编码 | 项目名称 | 项目特征描述 |  | 计量单位 | 工程量 | 金额（元）
[7 empty] | 综合单价 |  | 合价 | 其中
暂估价
| 1 | 门 | 2.连接形式:熔接
分部小计
措施项目
58 | 031301017001 | 脚手架搭拆 | 脚手架搭拆 |  | 项 | 1
分部小计
本页小计
合 计
注：为计取规费等的使用，可在表中增设其中：“定额人工费”
表—08

## 表-11 总价措施项目清单与计价表
总价措施项目清单与计价表
工程名称：智能连栋温室--给排水 |  |  | 标段：准格尔旗现代智慧设施农业产业园项目 | [5 empty] | 第 1 页 共 1 页
序号 | 项目编码 | 项目名称 |  | 计算基础 | 费率(%) | 金额(元) |  | 调整费率(%) |  | 调整后金额(元) | 备注
1 | 031302001 | 安全文明施工费
1.1 | 031302001001 | 安全文明施工与环境保护费 |  | 分部分项人工费+技术措施项目人工费 | 2
1.2 | 031302001002 | 临时设施费 |  | 分部分项人工费+技术措施项目人工费 | 1
2 | 031302005001 | 雨季施工增加费 |  | 分部分项人工费+技术措施项目人工费 | 0.5
3 | 031302006001 | 已完工程及设备保护费 |  | 分部分项人工费+技术措施项目人工费 | 0.8
4 | 03B001 | 工程定位复测费 |  | 分部分项人工费+技术措施项目人工费 | 0
5 | 031302004001 | 二次搬运费 |  | 分部分项人工费+技术措施项目人工费 | 0.1
合 计
编制人（造价人员）： | [6 empty] | 复核人（造价工程师）：
注：1.“计算基础”中安全文明施工费可为“定额基价”、“定额人工费”或“定额人工费+定额机械费”，其他项目可为“定额人工费”或“定额人工费+定额机械费”。 2.按施工方案计算的措施费，若无“计算基础”和“费率”的数值，也可只填“金额”数值，但应在备注栏说明施工方案出处或计算方法。
表-11

## 表-12 其他项目清单与计价汇总表
其他项目清单与计价汇总表
工程名称：智能连栋温室--给排水 |  | 标段：准格尔旗现代智慧设施农业产业园项目 |  |  | 第 1 页 共 1 页
序号 | 项目名称 |  | 金额(元) | 结算金额(元) |  | 备注
1 | 暂列金额 |  |  |  |  | 明细详见表-12-1
2 | 暂估价
2.1 | 专业工程暂估价 |  |  |  |  | 明细详见表-12-3
2.2 | 材料暂估价 |  | 一 |  |  | 明细详见表-12-2
3 | 计日工 |  |  |  |  | 明细详见表-12-4
4 | 总承包服务费 |  |  |  |  | 明细详见表-12-5
5 | 材料检验试验费
6 | 建筑工程能效测评费
7 | 工程变更及现场签证
8 | 提前竣工（赶工补偿）
9 | 无负荷联合试运转费
10 | 停窝工损失费
11 | 施工期间未完工程保护费
12 | 企业自有工人培训管理费
13 | 建筑工人实名制费
合计 | [5 empty] | —
注：材料（工程设备）暂估单价进入清单项目综合单价，此处不汇总。
表-12

## 表-12-1 暂列金额表
暂列金额明细表
工程名称：智能连栋温室--给排水 |  | 标段：准格尔旗现代智慧设施农业产业园项目 |  |  | 第 1 页 共 1 页
序号 | 项目名称 |  | 计量单位 | 暂定金额（元） |  | 备注
合 计 | [5 empty] | —
注：此表由招标人填写，如不能详列，也可只列暂列金额总额，投标人应将上述暂列金额计入投标总价中。
表—12—1

## 表-12-2 材料(工程设备)暂估价及调整表
材料（工程设备）暂估单价及调整表
工程名称：智能连栋温室--给排水 |  |  | 标段：准格尔旗现代智慧设施农业产业园项目 | [7 empty] | 第 1 页 共 1 页
序号 | 材料(工程设备)名称、规格、型号 | 计量单位 |  | 数量 |  | 暂估(元) |  | 确认(元) |  | 差额±(元) |  |  | 备注
|  |  |  | 暂估 | 确认 | 单价 | 合价 | 单价 | 合价 | 单价 |  | 合价
合计
总合计
注：此表由招标人填写“暂估单价”，并在备注栏说明暂估价的材料、工程设备拟用在哪些清单项目上，投标人应将上述材料、工程设备暂估单价计入工程量清单综合单价报价中。
表—12—2

## 表-12-3 专业工程暂估价及结算价表
专业工程暂估价及结算价表
工程名称：智能连栋温室--给排水 |  |  | 标段：准格尔旗现代智慧设施农业产业园项目 |  |  |  | 第 1 页 共 1 页
序号 | 工程名称 | 工程内容 |  | 暂估金额（元） | 结算金额(元) | 差额±(元) |  | 备注
合 计
注：此表“暂估金额”由招标人填写，投标人应将“暂估金额”计入投标总价中。结算时按合同约定结算金额填写。
表—12—3

## 表-13 规费、税金项目清单与计价表
规费、税金项目计价表
工程名称：智能连栋温室--给排水 |  | 标段：准格尔旗现代智慧设施农业产业园项目 |  |  |  | 第 1 页 共 1 页
序号 | 项目名称 |  | 计算基础 |  | 计算基数 |  | 计算费率(%) | 金额（元）
1 | 规费 |  | 社会保险费+住房公积金+水利建设基金+环境保护税
1.1 | 社会保险费 |  | 养老失业保险+基本医疗保险+工伤保险+生育保险
(1) | 养老失业保险 |  | 分部分项人工费+组织措施项目人工费+技术措施项目人工费+分部分项人工费调整+技术措施项目人工费调整 |  |  |  | 10.5
(2) | 基本医疗保险 |  | 分部分项人工费+组织措施项目人工费+技术措施项目人工费+分部分项人工费调整+技术措施项目人工费调整 |  |  |  | 3.7
(3) | 工伤保险 |  | 分部分项人工费+组织措施项目人工费+技术措施项目人工费+分部分项人工费调整+技术措施项目人工费调整 |  |  |  | 0.4
(4) | 生育保险 |  | 分部分项人工费+组织措施项目人工费+技术措施项目人工费+分部分项人工费调整+技术措施项目人工费调整 |  |  |  | 0.3
1.2 | 住房公积金 |  | 分部分项人工费+组织措施项目人工费+技术措施项目人工费+分部分项人工费调整+技术措施项目人工费调整 |  |  |  | 3.7
1.3 | 水利建设基金 |  | 分部分项人工费+组织措施项目人工费+技术措施项目人工费+分部分项人工费调整+技术措施项目人工费调整 |  |  |  | 0.4
1.4 | 环境保护税
2 | 税金 |  | 税前工程造价 |  |  |  | 9
合 计
编制人（造价人员）： |  |  |  | 复核人（造价工程师）：
表-13