## 表-08 分部分项工程和单价措施项目清单与计价表
分部分项工程和单价措施项目清单与计价表
工程名称：智能连栋温室--采暖 |  |  |  | 标段：准格尔旗现代智慧设施农业产业园项目 |  |  |  | 第 1 页 共 4 页
序号 | 项目编码 | 项目名称 | 项目特征描述 |  | 计量单位 | 工程量 | 金额（元）
[7 empty] | 综合单价 |  | 合价 | 其中
暂估价
整个项目
1 | 030601001001 | 温度仪表 | 温度计 |  | 支 | 2
2 | 030601002001 | 压力仪表 | 压力表 |  | 台 | 2
3 | 031001001001 | 镀锌钢管 | 1.安装部位:室外 2.介质:水 3.规格、压力等级:DN150 不小于0.6MPa 4.连接形式:焊接 电弧焊 5.压力试验及吹、洗设计要求:水压试验 |  | m | 3
4 | 031001001002 | 镀锌钢管 | 1.安装部位:室内 2.介质:水 3.规格、压力等级:DN150 不小于0.6MPa 4.连接形式:焊接 电弧焊 5.压力试验及吹、洗设计要求:水压试验 |  | m | 46.58
5 | 031001001003 | 镀锌钢管 | 1.安装部位:室内 2.介质:水 3.规格、压力等级:DN100 不小于0.6MPa 4.连接形式:焊接 电弧焊 5.压力试验及吹、洗设计要求:水压试验 |  | m | 301.08
6 | 031001001004 | 镀锌钢管 | 1.安装部位:室内 2.介质:水 3.规格、压力等级:DN80 不小于0.6MPa 4.连接形式:焊接 电弧焊 5.压力试验及吹、洗设计要求:水压试验 |  | m | 193.8
7 | 031001001005 | 镀锌钢管 | 1.安装部位:室内 2.介质:水 3.规格、压力等级:DN65 不小于0.6MPa 4.连接形式:焊接 电弧焊 5.压力试验及吹、洗设计要求:水压试验 |  | m | 26.58
8 | 031001001006 | 镀锌钢管 | 1.安装部位:室内 2.介质:水 3.规格、压力等级:DN50 不小于0.6MPa 4.连接形式:焊接 电弧焊 5.压力试验及吹、洗设计要求:水压试验 |  | m | 132.34
本页小计
注：为计取规费等的使用，可在表中增设其中：“定额人工费”
表—08
分部分项工程和单价措施项目清单与计价表
工程名称：智能连栋温室--采暖 |  |  |  | 标段：准格尔旗现代智慧设施农业产业园项目 |  |  |  | 第 2 页 共 4 页
序号 | 项目编码 | 项目名称 | 项目特征描述 |  | 计量单位 | 工程量 | 金额（元）
[7 empty] | 综合单价 |  | 合价 | 其中
暂估价
9 | 031001001007 | 镀锌钢管 | 1.安装部位:室内 2.介质:水 3.规格、压力等级:DN40 不小于0.6MPa 4.连接形式:焊接 电弧焊 5.压力试验及吹、洗设计要求:水压试验 |  | m | 1329.98
10 | 031001001008 | 镀锌钢管 | 1.安装部位:室内 2.介质:水 3.规格、压力等级:DN32 不小于0.6MPa 4.连接形式:焊接 电弧焊 5.压力试验及吹、洗设计要求:水压试验 |  | m | 130.5
11 | 031001001009 | 镀锌钢管 | 1.安装部位:室内 2.介质:水 3.规格、压力等级:DN20 不小于0.6MPa 4.连接形式:焊接 电弧焊 5.压力试验及吹、洗设计要求:水压试验 |  | m | 180
12 | 031002001002 | 管道支架 | 1.材质:钢制 2.管架形式:管道、暖气支架 |  | kg | 160
13 | 031003001001 | 螺纹阀门 | 1.类型:蝶阀 2.材质:碳钢 3.规格、压力等级:DN50 1.0MPa 4.连接形式:丝接 |  | 个 | 2
14 | 031003001002 | 螺纹阀门 | 1.类型:温控阀（铜） 2.规格、压力等级:DN32 1.0MPa 3.连接形式:丝接 |  | 个 | 35
15 | 031003001003 | 螺纹阀门 | 1.类型:球阀（铜） 2.规格、压力等级:DN20 1.0MPa 3.连接形式:丝接 |  | 个 | 30
16 | 031003001004 | 螺纹阀门 | 1.类型:自动排气阀 2.规格、压力等级:DN20 1.0MPa 3.连接形式:丝接 |  | 个 | 28
17 | 031003001005 | 螺纹阀门 | 1.类型:手动排气阀 2.规格、压力等级:DN10 1.0MPa 3.连接形式:丝接 |  | 个 | 4
18 | 03100300300 | 焊接法兰阀 | 1.类型:焊接法兰蝶阀 |  | 个 | 4
本页小计
注：为计取规费等的使用，可在表中增设其中：“定额人工费”
表—08
分部分项工程和单价措施项目清单与计价表
工程名称：智能连栋温室--采暖 |  |  |  | 标段：准格尔旗现代智慧设施农业产业园项目 |  |  |  | 第 3 页 共 4 页
序号 | 项目编码 | 项目名称 | 项目特征描述 |  | 计量单位 | 工程量 | 金额（元）
[7 empty] | 综合单价 |  | 合价 | 其中
暂估价
| 3 | 门 | 2.材质:碳钢 3.规格、压力等级:DN100 1.0MPa 4.连接形式:法兰连接
19 | 031005002001 | 钢制散热器 | 1.结构形式:铜铝复合散热器 2.型号、规格:TL23 4m*10柱 |  | 组 | 30
20 | 031005004001 | 光排管散热器 | 1.材质、类型:钢制热浸锌圆翼散热器 2.型号、规格:DN65 10m*5（2组） |  | m | 100
21 | 031005004002 | 光排管散热器 | 1.材质、类型:钢制热浸锌圆翼散热器 2.型号、规格:DN65 18m*5（6组） |  | m | 540
22 | 031005004003 | 光排管散热器 | 1.材质、类型:钢制热浸锌圆翼散热器 2.型号、规格:DN65 8m*5（2组） |  | m | 80
23 | 031005004004 | 光排管散热器 | 1.材质、类型:钢制热浸锌圆翼散热器 2.型号、规格:DN65 20m*5（2组） |  | m | 200
24 | 031005004005 | 光排管散热器 | 1.材质、类型:钢制热浸锌圆翼散热器 2.型号、规格:DN65 21m*5（2组） |  | m | 210
25 | 031005004006 | 光排管散热器 | 1.材质、类型:钢制热浸锌圆翼散热器 2.型号、规格:DN65 16m*5（2组） |  | m | 160
26 | 031005004007 | 光排管散热器 | 1.材质、类型:钢制热浸锌圆翼散热器 2.型号、规格:DN65 10m*4（4组） |  | m | 160
27 | 031005004008 | 光排管散热器 | 1.材质、类型:钢制热浸锌圆翼散热器 2.型号、规格:DN65 9m*4（1组） |  | m | 36
28 | 031009001001 | 采暖工程系统调试 | 采暖工程系统调试 |  | 系统 | 1
分部小计
措施项目
本页小计
注：为计取规费等的使用，可在表中增设其中：“定额人工费”
表—08
分部分项工程和单价措施项目清单与计价表
工程名称：智能连栋温室--采暖 |  |  |  | 标段：准格尔旗现代智慧设施农业产业园项目 |  |  |  | 第 4 页 共 4 页
序号 | 项目编码 | 项目名称 | 项目特征描述 |  | 计量单位 | 工程量 | 金额（元）
[7 empty] | 综合单价 |  | 合价 | 其中
暂估价
29 | 031301017002 | 脚手架搭拆 | 脚手架搭拆 |  | 项 | 1
分部小计
本页小计
合 计
注：为计取规费等的使用，可在表中增设其中：“定额人工费”
表—08

## 表-11 总价措施项目清单与计价表
总价措施项目清单与计价表
工程名称：智能连栋温室--采暖 |  |  | 标段：准格尔旗现代智慧设施农业产业园项目 | [5 empty] | 第 1 页 共 1 页
序号 | 项目编码 | 项目名称 |  | 计算基础 | 费率(%) | 金额(元) |  | 调整费率(%) |  | 调整后金额(元) | 备注
1 | 031302001 | 安全文明施工费
1.1 | 031302001001 | 安全文明施工与环境保护费 |  | 分部分项人工费+技术措施项目人工费 | 2
1.2 | 031302001002 | 临时设施费 |  | 分部分项人工费+技术措施项目人工费 | 1
2 | 031302005001 | 雨季施工增加费 |  | 分部分项人工费+技术措施项目人工费 | 0.5
3 | 031302006001 | 已完工程及设备保护费 |  | 分部分项人工费+技术措施项目人工费 | 0.8
4 | 03B001 | 工程定位复测费 |  | 分部分项人工费+技术措施项目人工费 | 0
5 | 031302004001 | 二次搬运费 |  | 分部分项人工费+技术措施项目人工费 | 0.1
合 计
编制人（造价人员）： | [6 empty] | 复核人（造价工程师）：
注：1.“计算基础”中安全文明施工费可为“定额基价”、“定额人工费”或“定额人工费+定额机械费”，其他项目可为“定额人工费”或“定额人工费+定额机械费”。 2.按施工方案计算的措施费，若无“计算基础”和“费率”的数值，也可只填“金额”数值，但应在备注栏说明施工方案出处或计算方法。
表-11

## 表-12 其他项目清单与计价汇总表
其他项目清单与计价汇总表
工程名称：智能连栋温室--采暖 |  | 标段：准格尔旗现代智慧设施农业产业园项目 |  |  | 第 1 页 共 1 页
序号 | 项目名称 |  | 金额(元) | 结算金额(元) |  | 备注
1 | 暂列金额 |  |  |  |  | 明细详见表-12-1
2 | 暂估价
2.1 | 专业工程暂估价 |  |  |  |  | 明细详见表-12-3
2.2 | 材料暂估价 |  | 一 |  |  | 明细详见表-12-2
3 | 计日工 |  |  |  |  | 明细详见表-12-4
4 | 总承包服务费 |  |  |  |  | 明细详见表-12-5
5 | 材料检验试验费
6 | 建筑工程能效测评费
7 | 工程变更及现场签证
8 | 提前竣工（赶工补偿）
9 | 无负荷联合试运转费
10 | 停窝工损失费
11 | 施工期间未完工程保护费
12 | 企业自有工人培训管理费
13 | 建筑工人实名制费
合计 | [5 empty] | —
注：材料（工程设备）暂估单价进入清单项目综合单价，此处不汇总。
表-12

## 表-12-1 暂列金额表
暂列金额明细表
工程名称：智能连栋温室--采暖 |  | 标段：准格尔旗现代智慧设施农业产业园项目 |  |  | 第 1 页 共 1 页
序号 | 项目名称 |  | 计量单位 | 暂定金额（元） |  | 备注
合 计 | [5 empty] | —
注：此表由招标人填写，如不能详列，也可只列暂列金额总额，投标人应将上述暂列金额计入投标总价中。
表—12—1

## 表-12-2 材料(工程设备)暂估价及调整表
材料（工程设备）暂估单价及调整表
工程名称：智能连栋温室--采暖 |  |  | 标段：准格尔旗现代智慧设施农业产业园项目 | [7 empty] | 第 1 页 共 1 页
序号 | 材料(工程设备)名称、规格、型号 | 计量单位 |  | 数量 |  | 暂估(元) |  | 确认(元) |  | 差额±(元) |  |  | 备注
|  |  |  | 暂估 | 确认 | 单价 | 合价 | 单价 | 合价 | 单价 |  | 合价
合计
总合计
注：此表由招标人填写“暂估单价”，并在备注栏说明暂估价的材料、工程设备拟用在哪些清单项目上，投标人应将上述材料、工程设备暂估单价计入工程量清单综合单价报价中。
表—12—2

## 表-12-3 专业工程暂估价及结算价表
专业工程暂估价及结算价表
工程名称：智能连栋温室--采暖 |  |  | 标段：准格尔旗现代智慧设施农业产业园项目 |  |  |  | 第 1 页 共 1 页
序号 | 工程名称 | 工程内容 |  | 暂估金额（元） | 结算金额(元) | 差额±(元) |  | 备注
合 计
注：此表“暂估金额”由招标人填写，投标人应将“暂估金额”计入投标总价中。结算时按合同约定结算金额填写。
表—12—3

## 表-13 规费、税金项目清单与计价表
规费、税金项目计价表
工程名称：智能连栋温室--采暖 |  | 标段：准格尔旗现代智慧设施农业产业园项目 |  |  |  | 第 1 页 共 1 页
序号 | 项目名称 |  | 计算基础 |  | 计算基数 |  | 计算费率(%) | 金额（元）
1 | 规费 |  | 社会保险费+住房公积金+水利建设基金+环境保护税
1.1 | 社会保险费 |  | 养老失业保险+基本医疗保险+工伤保险+生育保险
(1) | 养老失业保险 |  | 分部分项人工费+组织措施项目人工费+技术措施项目人工费+分部分项人工费调整+技术措施项目人工费调整 |  |  |  | 10.5
(2) | 基本医疗保险 |  | 分部分项人工费+组织措施项目人工费+技术措施项目人工费+分部分项人工费调整+技术措施项目人工费调整 |  |  |  | 3.7
(3) | 工伤保险 |  | 分部分项人工费+组织措施项目人工费+技术措施项目人工费+分部分项人工费调整+技术措施项目人工费调整 |  |  |  | 0.4
(4) | 生育保险 |  | 分部分项人工费+组织措施项目人工费+技术措施项目人工费+分部分项人工费调整+技术措施项目人工费调整 |  |  |  | 0.3
1.2 | 住房公积金 |  | 分部分项人工费+组织措施项目人工费+技术措施项目人工费+分部分项人工费调整+技术措施项目人工费调整 |  |  |  | 3.7
1.3 | 水利建设基金 |  | 分部分项人工费+组织措施项目人工费+技术措施项目人工费+分部分项人工费调整+技术措施项目人工费调整 |  |  |  | 0.4
1.4 | 环境保护税
2 | 税金 |  | 税前工程造价 |  |  |  | 9
合 计
编制人（造价人员）： |  |  |  | 复核人（造价工程师）：
表-13