## 扉-1 招标工程量清单扉页
|  | 十二连城乡一号公共厕所（四蹲位）-建筑与装饰工程 |  | 工程
招标工程量清单
招 标 人： |  |  | 造价咨询人：
| (单位盖章) |  |  |  | (单位资质专用章)
法定代表人 或其授权人： |  |  | 法定代表人 或其授权人：
| (签字或盖章) |  |  |  | (签字或盖章)
编 制 人： |  |  | 复 核 人：
| (造价人员签字盖专用章) |  |  |  | (造价工程师签字盖专用章)
编 制 时 间： | 年 月 日 |  | 复 核 时 间： |  | 年 月 日
扉—1

## 表-08 分部分项工程和单价措施项目清单与计价表
分部分项工程和单价措施项目清单与计价表
工程名称：十二连城乡一号公共厕所（四蹲位）-建筑与装饰工程 |  |  |  | 标段：十二连城乡民生实事新建公共厕所项目 |  |  |  | 第 1 页 共 3 页
序号 | 项目编码 | 项目名称 | 项目特征描述 |  | 计量单位 | 工程量 | 金额（元）
[7 empty] | 综合单价 |  | 合价 | 其中
暂估价
混凝土工程
1 | 010501001001 | 垫层 | 1.混凝土种类:商品砼 2.混凝土强度等级:C15 |  | m3 | 13.8
2 | 010501004001 | 满堂基础 | 1.混凝土种类:商品砼 2.混凝土强度等级:C30 |  | m3 | 25.15
3 | 010503002001 | 矩形梁 | 1.混凝土种类:商品砼 2.混凝土强度等级:C25 |  | m3 | 5.4
4 | 010505001001 | 有梁板 | 1.混凝土种类:商品砼 2.混凝土强度等级:C25 |  | m3 | 3.4
5 | 010512008002 | 盖板 | 1.混凝土种类:商品砼 2.混凝土强度等级:C25 |  | m3 | 2.1
6 | 010503004001 | 地圈梁 | 1.混凝土种类:商品砼 2.混凝土强度等级:C25 |  | m3 | 5.05
7 | 010502002001 | 构造柱 | 1.混凝土种类:商品砼 2.混凝土强度等级:C25 |  | m3 | 5.15
8 | 010503005001 | 过梁 | 1.混凝土种类:商品砼 2.混凝土强度等级:C25 |  | m3 | 1.4
分部小计
钢筋工程
9 | 010515001005 | 现浇构件钢筋 | 1.钢筋种类、规格:直径：8mm 2、级别：HPB300 |  | t | 0.025
10 | 010515001001 | 现浇构件钢筋 | 1.钢筋种类、规格:直径：8mm 2、级别：HRB400 |  | t | 0.645
11 | 010515001002 | 现浇构件钢筋 | 1.钢筋种类、规格:直径：12-16mm 2、级别：HRB400 |  | t | 0.69
12 | 010515001007 | 现浇构件钢筋 | 1.钢筋种类、规格:直径：25mm 2、级别：HRB400 |  | t | 0.385
13 | 010515001003 | 现浇构件钢筋 | 1.钢筋种类、规格:直径：6mm 2、级别：HPB300 3、箍筋 |  | t | 0.25
14 | 010515001004 | 现浇构件钢筋 | 1.钢筋种类、规格:直径：8mm 2、级别：HPB300 3、箍筋 |  | t | 0.21
分部小计
钢结构工程
本页小计
注：为计取规费等的使用，可在表中增设其中：“定额人工费”
表—08
分部分项工程和单价措施项目清单与计价表
工程名称：十二连城乡一号公共厕所（四蹲位）-建筑与装饰工程 |  |  |  | 标段：十二连城乡民生实事新建公共厕所项目 |  |  |  | 第 2 页 共 3 页
序号 | 项目编码 | 项目名称 | 项目特征描述 |  | 计量单位 | 工程量 | 金额（元）
[7 empty] | 综合单价 |  | 合价 | 其中
暂估价
15 | 010606002001 | 钢檩条 | 1.檩条类型:方钢管 2.钢材品种、规格:B60*40*3.0 3.详见图纸 |  | t | 1.2
16 | 010604001001 | 钢梁 | 1.梁类型:方钢管 2.梁名称：GL1 3.钢材品种、规格:B100*50*3.0 4.详见图纸 |  | t | 0.4
17 | 010606013001 | 零星钢构件 | 1.构件名称:各构件见连接件 2.钢材品种、规格:钢板 3、钢材材质：Q235 |  | t | 0.025
18 | 011405001001 | 金属面油漆 | 1、钢结构刷防锈漆 2、详见图纸 |  | m2 | 10.15
分部小计
砌体结构
19 | 010501002001 | 带形基础 | 1.毛石品种、规格、强度等级:毛石MU30 2.基础类型:毛石条形基础 3.砂浆强度等级:水泥砂浆M7.5 |  | m3 | 129.1
20 | 010401003001 | 实心砖墙 | 1.砖品种、规格、强度等级:烧结普通砖MU10 2.墙体类型:外墙 3.砂浆强度等级:混合砂浆M7.5 |  | m3 | 64.4
21 | 010401003002 | 实心砖墙 | 1.砖品种、规格、强度等级:烧结普通砖MU10 2.墙体类型:内墙 3.砂浆强度等级:混合砂浆M7.5 |  | m3 | 13.6
分部小计
门窗工程
22 | 01B001 | 水泥花格成品窗 | 1.水泥花格成品窗 2.详见图纸 |  | ㎡ | 24.75
分部小计
屋面工程
23 | 010901001001 | 瓦屋面 | 1.挂树脂瓦 2.具体做法详见图纸 |  | m2 | 126.5
本页小计
注：为计取规费等的使用，可在表中增设其中：“定额人工费”
表—08
分部分项工程和单价措施项目清单与计价表
工程名称：十二连城乡一号公共厕所（四蹲位）-建筑与装饰工程 |  |  |  | 标段：十二连城乡民生实事新建公共厕所项目 |  |  |  | 第 3 页 共 3 页
序号 | 项目编码 | 项目名称 | 项目特征描述 |  | 计量单位 | 工程量 | 金额（元）
[7 empty] | 综合单价 |  | 合价 | 其中
暂估价
分部小计
装饰装修工程
24 | 011101001002 | 水泥砂浆楼地面 | 1、水泥砂浆地面 2.做法详见图集12J1地101 |  | m2 | 51.6
25 | 011201002001 | 白色涂料外墙 | 1.白色涂料外墙 2.详见图纸 |  | m2 | 444.45
26 | 011204003002 | 块料墙面 | 1.仿古青砖面 2.详见图纸 |  | m2 | 15.25
27 | 010903003001 | 墙面砂浆防水（防潮） | 1.地下防水 2.20厚1:2.5水泥砂浆（内掺5%防水粉） 3.详见图纸 |  | m2 | 178.45
28 | 010903003002 | 墙面砂浆防水（防潮） | 1.化粪池及小便池壁和底防水 2.20厚1:2.5水泥砂浆（内掺5%防水粉） 3.详见图纸 |  | m2 | 47.9
分部小计
室外零星工程
29 | 010507001001 | 散水、坡道 | 1、室外散水 2、具体做法详见图纸 |  | m2 | 101.15
分部小计
措施项目
30 | 011702001001 | 基础 | 1.基础垫层 模板 |  | m2 | 11.25
31 | 011702001002 | 基础 | 1.满堂基础 模板 |  | m2 | 32.5
32 | 011702006001 | 矩形梁 | 1.矩形梁 模板 |  | m2 | 66.95
33 | 011702014001 | 有梁板 | 1.有梁板 模板 |  | m2 | 41.8
34 | 011702016001 | 盖板 | 1.盖板 模板 |  | m2 | 17.7
35 | 011702008001 | 地圈梁 | 1.地圈梁 模板 |  | m2 | 52.9
36 | 011702003001 | 构造柱 | 1.构造柱 模板 |  | m2 | 71.6
37 | 011702009001 | 过梁 | 1.过梁 模板 |  | m2 | 19.6
38 | 011701001001 | 综合脚手架 | 1.檐口高度:3 |  | m2 | 145.2
分部小计
本页小计
合 计
注：为计取规费等的使用，可在表中增设其中：“定额人工费”
表—08

## 表-11 总价措施项目清单与计价表
总价措施项目清单与计价表
工程名称：十二连城乡一号公共厕所（四蹲位）-建筑与装饰工程 |  |  | 标段：十二连城乡民生实事新建公共厕所项目 | [5 empty] | 第 1 页 共 1 页
序号 | 项目编码 | 项目名称 |  | 计算基础 | 费率(%) | 金额(元) |  | 调整费率(%) |  | 调整后金额(元) | 备注
1 | 011707001 | 安全文明施工费
1.1 | 011707001001 | 安全文明施工与环境保护费 |  | 分部分项人工费+技术措施项目人工费 | 5.5
1.2 | 011707001002 | 临时设施费 |  | 分部分项人工费+技术措施项目人工费 | 2
2 | 011707005001 | 雨季施工增加费 |  | 分部分项人工费+技术措施项目人工费 | 0.5
3 | 011707007001 | 已完工程及设备保护费 |  | 分部分项人工费+技术措施项目人工费 | 0.8
4 | 01B001 | 工程定位复测费 |  | 分部分项人工费+技术措施项目人工费 | 0.3
5 | 011707004001 | 二次搬运费 |  | 分部分项人工费+技术措施项目人工费 | 0.1
合 计
编制人（造价人员）： | [6 empty] | 复核人（造价工程师）：
注：1.“计算基础”中安全文明施工费可为“定额基价”、“定额人工费”或“定额人工费+定额机械费”，其他项目可为“定额人工费”或“定额人工费+定额机械费”。 2.按施工方案计算的措施费，若无“计算基础”和“费率”的数值，也可只填“金额”数值，但应在备注栏说明施工方案出处或计算方法。
表-11

## 表-12 其他项目清单与计价汇总表
其他项目清单与计价汇总表
工程名称：十二连城乡一号公共厕所（四蹲位）-建筑与装饰工程 |  | 标段：十二连城乡民生实事新建公共厕所项目 |  |  | 第 1 页 共 1 页
序号 | 项目名称 |  | 金额(元) | 结算金额(元) |  | 备注
1 | 暂列金额 |  |  |  |  | 明细详见表-12-1
2 | 暂估价
2.1 | 专业工程暂估价 |  |  |  |  | 明细详见表-12-3
2.2 | 材料暂估价 |  | 一 |  |  | 明细详见表-12-2
3 | 计日工 |  |  |  |  | 明细详见表-12-4
4 | 总承包服务费 |  |  |  |  | 明细详见表-12-5
5 | 材料检验试验费
6 | 建筑工程能效测评费
7 | 工程变更及现场签证
8 | 提前竣工（赶工补偿）
9 | 无负荷联合试运转费
10 | 停窝工损失费
11 | 施工期间未完工程保护费
12 | 企业自有工人培训管理费
13 | 建筑工人实名制费
合计 | [5 empty] | —
注：材料（工程设备）暂估单价进入清单项目综合单价，此处不汇总。
表-12

## 表-13 规费、税金项目清单与计价表
规费、税金项目计价表
工程名称：十二连城乡一号公共厕所（四蹲位）-建筑与装饰工程 |  | 标段：十二连城乡民生实事新建公共厕所项目 |  |  |  | 第 1 页 共 1 页
序号 | 项目名称 |  | 计算基础 |  | 计算基数 |  | 计算费率(%) | 金额（元）
1 | 规费 |  | 社会保险费+住房公积金+水利建设基金+环境保护税
1.1 | 社会保险费 |  | 养老失业保险+基本医疗保险+工伤保险+生育保险
(1) | 养老失业保险 |  | 分部分项人工费+组织措施项目人工费+技术措施项目人工费+分部分项人工费调整+技术措施项目人工费调整 |  |  |  | 10.5
(2) | 基本医疗保险 |  | 分部分项人工费+组织措施项目人工费+技术措施项目人工费+分部分项人工费调整+技术措施项目人工费调整 |  |  |  | 3.7
(3) | 工伤保险 |  | 分部分项人工费+组织措施项目人工费+技术措施项目人工费+分部分项人工费调整+技术措施项目人工费调整 |  |  |  | 0.4
(4) | 生育保险 |  | 分部分项人工费+组织措施项目人工费+技术措施项目人工费+分部分项人工费调整+技术措施项目人工费调整 |  |  |  | 0.3
1.2 | 住房公积金 |  | 分部分项人工费+组织措施项目人工费+技术措施项目人工费+分部分项人工费调整+技术措施项目人工费调整 |  |  |  | 3.7
1.3 | 水利建设基金 |  | 分部分项人工费+组织措施项目人工费+技术措施项目人工费+分部分项人工费调整+技术措施项目人工费调整 |  |  |  | 0.4
1.4 | 环境保护税
2 | 税金 |  | 税前工程造价 |  |  |  | 9
合 计
编制人（造价人员）： |  |  |  | 复核人（造价工程师）：
表-13