## 扉-1 招标工程量清单扉页
|  | 新建公共厕所(双蹲位）-建筑与装饰工程 |  | 工程
招标工程量清单
招 标 人： |  |  | 造价咨询人：
| (单位盖章) |  |  |  | (单位资质专用章)
法定代表人 或其授权人： |  |  | 法定代表人 或其授权人：
| (签字或盖章) |  |  |  | (签字或盖章)
编 制 人： |  |  | 复 核 人：
| (造价人员签字盖专用章) |  |  |  | (造价工程师签字盖专用章)
编 制 时 间： | 年 月 日 |  | 复 核 时 间： |  | 年 月 日
扉—1

## 表-08 分部分项工程和单价措施项目清单与计价表
分部分项工程和单价措施项目清单与计价表
工程名称：新建公共厕所(双蹲位）-建筑与装饰工程 |  |  |  | 标段：十二连城乡民生实事新建公共厕所项目 |  |  |  | 第 1 页 共 3 页
序号 | 项目编码 | 项目名称 | 项目特征描述 |  | 计量单位 | 工程量 | 金额（元）
[7 empty] | 综合单价 |  | 合价 | 其中
暂估价
混凝土工程
1 | 010501001001 | 垫层 | 1.混凝土种类:商品砼 2.混凝土强度等级:C15 |  | m3 | 10.92
2 | 010501004001 | 满堂基础 | 1.混凝土种类:商品砼 2.混凝土强度等级:抗渗混凝C30 P6 |  | m3 | 23.14
3 | 010504001001 | 直形墙 | 1.混凝土种类:商品砼 2.混凝土强度等级:抗渗混凝C30 P6 |  | m3 | 78
4 | 010503002001 | 矩形梁 | 1.混凝土种类:商品砼 2.混凝土强度等级:C25 |  | m3 | 2.6
5 | 010505001001 | 有梁板 | 1.混凝土种类:商品砼 2.混凝土强度等级:C25 |  | m3 | 5.2
6 | 010503004001 | 圈梁 | 1.混凝土种类:商品砼 2.混凝土强度等级:C25 |  | m3 | 10.4
7 | 010502002001 | 构造柱 | 1.混凝土种类:商品砼 2.混凝土强度等级:C25 |  | m3 | 9.49
8 | 010503005001 | 过梁 | 1.混凝土种类:商品砼 2.混凝土强度等级:C25 |  | m3 | 0.91
分部小计
钢筋工程
9 | 010515001001 | 现浇构件钢筋 | 1.钢筋种类、规格:直径：8-10mm 2、级别：HRB400 |  | t | 3.9
10 | 010515001002 | 现浇构件钢筋 | 1.钢筋种类、规格:直径：12-14mm 2、级别：HRB400 |  | t | 7.8
11 | 010515001003 | 现浇构件钢筋 | 1.钢筋种类、规格:直径：6mm 2、级别：HPB300 3、箍筋 |  | t | 0.143
12 | 010515001004 | 现浇构件钢筋 | 1.钢筋种类、规格:直径：8mm 2、级别：HRB400 3、箍筋 |  | t | 0.91
分部小计
钢结构工程
13 | 010606002001 | 钢檩条 | 1.檩条类型:镀锌方钢管 2.钢材品种、规格:60*40*2.0 4.详见图纸 |  | t | 0.273
本页小计
注：为计取规费等的使用，可在表中增设其中：“定额人工费”
表—08
分部分项工程和单价措施项目清单与计价表
工程名称：新建公共厕所(双蹲位）-建筑与装饰工程 |  |  |  | 标段：十二连城乡民生实事新建公共厕所项目 |  |  |  | 第 2 页 共 3 页
序号 | 项目编码 | 项目名称 | 项目特征描述 |  | 计量单位 | 工程量 | 金额（元）
[7 empty] | 综合单价 |  | 合价 | 其中
暂估价
14 | 010606013001 | 零星钢构件 | 1.构件名称:各构件见连接件 2.钢材品种、规格:钢板 3、钢材材质：Q235 |  | t | 0.845
15 | 011405001001 | 金属面油漆 | 1、钢结构凡焊接部位刷铝粉防锈漆两遍 2、详见图纸 |  | m2 | 8.97
分部小计
砌体结构
16 | 010401003001 | 实心砖墙 | 1.砖品种、规格、强度等级:烧结普通砖MU10 2.墙体类型:外墙 3.砂浆强度等级:混合砂浆M7.5 |  | m3 | 39
17 | 010401003002 | 实心砖墙 | 1.砖品种、规格、强度等级:烧结普通砖MU10 2.墙体类型:内墙 3.砂浆强度等级:混合砂浆M7.5 |  | m3 | 10.53
分部小计
屋面工程
18 | 010901001001 | 瓦屋面 | 1.屋面采用100mm厚岩棉夹芯板,岩棉容重60kg/m3, 顶板厚0.6mm,底板厚0.5mm。 2.岩棉夹芯板顶面铺设0.6mm厚仿古波形彩钢瓦,配套脊瓦、滴水瓦。 |  | m2 | 105.3
分部小计
装饰装修工程
19 | 011201001001 | 内墙抹灰 | 1.内墙抹20厚1:2水泥砂浆,刮柔性防水腻子两遍, 滚外墙防水涂料两遍 |  | m2 | 410.8
20 | 011201002001 | 米黄色外墙真石漆 | 1.外墙抹20厚1:2水泥砂浆(分两遍抹),刮柔性防水腻子两遍,真石漆外墙底漆2遍,真石漆外墙面漆2遍 |  | m2 | 261.3
21 | 011102003001 | 块料楼地面 | 1、陶瓷面砖地面 2、40厚1:4干硬性水泥砂浆 |  | m2 | 51.48
本页小计
注：为计取规费等的使用，可在表中增设其中：“定额人工费”
表—08
分部分项工程和单价措施项目清单与计价表
工程名称：新建公共厕所(双蹲位）-建筑与装饰工程 |  |  |  | 标段：十二连城乡民生实事新建公共厕所项目 |  |  |  | 第 3 页 共 3 页
序号 | 项目编码 | 项目名称 | 项目特征描述 |  | 计量单位 | 工程量 | 金额（元）
[7 empty] | 综合单价 |  | 合价 | 其中
暂估价
3、现浇混凝土板
22 | 011302001001 | 吊顶天棚 | 1、吊顶做法:成品PVC板吊顶配套轻钢龙骨 |  | m2 | 51.48
分部小计
室外零星工程
23 | 010507001001 | 散水、坡道 | 1、室外散水做法:150厚天然砂砾 2、150厚C25砼 |  | m2 | 127.27
24 | 010512008001 | 成品不锈钢盖板 | 1.成品不锈钢盖板 2.规格：1500*1500mm |  | 块 | 13
分部小计
措施项目
25 | 011702001001 | 基础 | 1.基础垫层 模板 |  | m2 | 16.64
26 | 011702001002 | 基础 | 1.满堂基础 模板 |  | m2 | 39
27 | 011702011001 | 直形墙 | 1.直形墙 模板 |  | m2 | 636.87
28 | 011702006001 | 矩形梁 | 1.矩形梁 模板 |  | m2 | 28.86
29 | 011702014001 | 有梁板 | 1.有梁板 模板 |  | m2 | 50.05
30 | 011702008001 | 圈梁 | 1.圈梁 模板 |  | m2 | 65.13
31 | 011702003001 | 构造柱 | 1.构造柱 模板 |  | m2 | 89.44
32 | 011702009001 | 过梁 | 1.过梁 模板 |  | m2 | 9.75
33 | 011701001001 | 综合脚手架 | 1.檐口高度:2.75 |  | m2 | 85.8
分部小计
本页小计
合 计
注：为计取规费等的使用，可在表中增设其中：“定额人工费”
表—08

## 表-11 总价措施项目清单与计价表
总价措施项目清单与计价表
工程名称：新建公共厕所(双蹲位）-建筑与装饰工程 |  |  | 标段：十二连城乡民生实事新建公共厕所项目 | [5 empty] | 第 1 页 共 1 页
序号 | 项目编码 | 项目名称 |  | 计算基础 | 费率(%) | 金额(元) |  | 调整费率(%) |  | 调整后金额(元) | 备注
1 | 011707001 | 安全文明施工费
1.1 | 011707001001 | 安全文明施工与环境保护费 |  | 分部分项人工费+技术措施项目人工费 | 5.5
1.2 | 011707001002 | 临时设施费 |  | 分部分项人工费+技术措施项目人工费 | 2
2 | 011707005001 | 雨季施工增加费 |  | 分部分项人工费+技术措施项目人工费 | 0.5
3 | 011707007001 | 已完工程及设备保护费 |  | 分部分项人工费+技术措施项目人工费 | 0.8
4 | 01B001 | 工程定位复测费 |  | 分部分项人工费+技术措施项目人工费 | 0.3
5 | 011707004001 | 二次搬运费 |  | 分部分项人工费+技术措施项目人工费 | 0.1
6 | 01B002 | 特殊地区施工增加费 |  | 分部分项人工费+技术措施项目人工费 | 0
7 | 011707002001 | 夜间施工增加费
8 | 011707002002 | 白天在地下室施工增加费
9 | 011707005002 | 冬季施工增加费
合 计
编制人（造价人员）： | [6 empty] | 复核人（造价工程师）：
注：1.“计算基础”中安全文明施工费可为“定额基价”、“定额人工费”或“定额人工费+定额机械费”，其他项目可为“定额人工费”或“定额人工费+定额机械费”。 2.按施工方案计算的措施费，若无“计算基础”和“费率”的数值，也可只填“金额”数值，但应在备注栏说明施工方案出处或计算方法。
表-11

## 表-12 其他项目清单与计价汇总表
其他项目清单与计价汇总表
工程名称：新建公共厕所(双蹲位）-建筑与装饰工程 |  | 标段：十二连城乡民生实事新建公共厕所项目 |  |  | 第 1 页 共 1 页
序号 | 项目名称 |  | 金额(元) | 结算金额(元) |  | 备注
1 | 暂列金额 |  |  |  |  | 明细详见表-12-1
2 | 暂估价
2.1 | 专业工程暂估价 |  |  |  |  | 明细详见表-12-3
2.2 | 材料暂估价 |  | 一 |  |  | 明细详见表-12-2
3 | 计日工 |  |  |  |  | 明细详见表-12-4
4 | 总承包服务费 |  |  |  |  | 明细详见表-12-5
5 | 材料检验试验费
6 | 建筑工程能效测评费
7 | 工程变更及现场签证
8 | 提前竣工（赶工补偿）
9 | 无负荷联合试运转费
10 | 停窝工损失费
11 | 施工期间未完工程保护费
12 | 企业自有工人培训管理费
13 | 建筑工人实名制费
合计 | [5 empty] | —
注：材料（工程设备）暂估单价进入清单项目综合单价，此处不汇总。
表-12

## 表-13 规费、税金项目清单与计价表
规费、税金项目计价表
工程名称：新建公共厕所(双蹲位）-建筑与装饰工程 |  | 标段：十二连城乡民生实事新建公共厕所项目 |  |  |  | 第 1 页 共 1 页
序号 | 项目名称 |  | 计算基础 |  | 计算基数 |  | 计算费率(%) | 金额（元）
1 | 规费 |  | 社会保险费+住房公积金+水利建设基金+环境保护税
1.1 | 社会保险费 |  | 养老失业保险+基本医疗保险+工伤保险+生育保险
(1) | 养老失业保险 |  | 分部分项人工费+组织措施项目人工费+技术措施项目人工费+分部分项人工费调整+技术措施项目人工费调整 |  |  |  | 10.5
(2) | 基本医疗保险 |  | 分部分项人工费+组织措施项目人工费+技术措施项目人工费+分部分项人工费调整+技术措施项目人工费调整 |  |  |  | 3.7
(3) | 工伤保险 |  | 分部分项人工费+组织措施项目人工费+技术措施项目人工费+分部分项人工费调整+技术措施项目人工费调整 |  |  |  | 0.4
(4) | 生育保险 |  | 分部分项人工费+组织措施项目人工费+技术措施项目人工费+分部分项人工费调整+技术措施项目人工费调整 |  |  |  | 0.3
1.2 | 住房公积金 |  | 分部分项人工费+组织措施项目人工费+技术措施项目人工费+分部分项人工费调整+技术措施项目人工费调整 |  |  |  | 3.7
1.3 | 水利建设基金 |  | 分部分项人工费+组织措施项目人工费+技术措施项目人工费+分部分项人工费调整+技术措施项目人工费调整 |  |  |  | 0.4
1.4 | 环境保护税
2 | 税金 |  | 税前工程造价 |  |  |  | 9
合 计
编制人（造价人员）： |  |  |  | 复核人（造价工程师）：
表-13