## 封-1 招标工程量清单封面
|  | 龙口市政区道路及人行道维修改造-主街纬二路 |  | 工程
招标工程量清单
招 标 人：
(单位盖章)
造价咨询人：
(单位盖章)
年 月 日
封—1

## 扉-1 招标工程量清单扉页
|  | 龙口市政区道路及人行道维修改造-主街纬二路 |  | 工程
招标工程量清单
招 标 人： |  |  | 造价咨询人：
| (单位盖章) |  |  |  | (单位资质专用章)
法定代表人 或其授权人： |  |  | 法定代表人 或其授权人：
| (签字或盖章) |  |  |  | (签字或盖章)
编 制 人： |  |  | 复 核 人：
| (造价人员签字盖专用章) |  |  |  | (造价工程师签字盖专用章)
编 制 时 间： | 年 月 日 |  | 复 核 时 间： |  | 年 月 日
扉—1

## 表-08 分部分项工程和单价措施项目清单与计价表
分部分项工程和单价措施项目清单与计价表
工程名称：龙口市政区道路及人行道维修改造-主街纬二路 |  |  |  | 标段：龙口市政区道路及人行道维修改造-主街纬二路 |  |  |  | 第 1 页 共 4 页
序号 | 项目编码 | 项目名称 | 项目特征描述 |  | 计量单位 | 工程量 | 金额（元）
[7 empty] | 综合单价 |  | 合价 | 其中
暂估价
翻新沥青路面
1 | 041001004001 | 铣刨路面 | 1.材质:粗粒式沥青混凝土路面 2.厚度:3cm |  | m2 | 19113.84
2 | 040203006001 | 沥青混凝土 | 1.沥青混凝土种类:细粒式沥青混泥土 2.厚度:5cm |  | m2 | 19113.84
3 | 040203003001 | 透层、粘层 | 1.材料品种:乳化沥青 2.喷油量:0.3kg/㎡ |  | m2 | 19113.84
4 | 040203006009 | 沥青混凝土 | 1、沥青运距自行考虑 |  | m2 | 19113.84
5 | 040103002001 | 余方弃置 | 1.废弃料品种:旧路材料 2.运距:符合绿色环保要求，运距自行考虑，结算不予调整 |  | m3 | 573.42
6 | 04B003 | 路用纤维 | 1、路用纤维 |  | t | 0.451
分部小计
翻新混凝土路面
7 | 041001004002 | 铣刨路面 | 1.材质:混凝土路面 2.厚度:3cm |  | m2 | 514.5
8 | 040203006002 | 沥青混凝土 | 1.沥青混凝土种类:细粒式沥青混泥土 2.厚度:5cm |  | m2 | 514.5
9 | 040203003002 | 透层、粘层 | 1.材料品种:乳化沥青 2.喷油量:0.3kg/㎡ |  | m2 | 514.5
10 | 040203006010 | 沥青混凝土 | 1、沥青运距自行考虑 |  | m2 | 514.5
11 | 040103002003 | 余方弃置 | 1.废弃料品种:旧路材料 2.运距:符合绿色环保要求，运距自行考虑，结算不予调整 |  | m3 | 15.44
分部小计
新做PC 面包砖
12 | 041001002004 | 拆除人行道 | 1.材质:6cm工字砖 2. 3mm1:3水泥砂浆 |  | m2 | 3982.05
13 | 040103002013 | 余方弃置 | 1.废弃料品种:旧路材料 2.运距:符合绿色环保要求，运距自行考虑，结算不予调整 |  | m3 | 358.38
14 | 040303001002 | 混凝土垫层 | 1.混凝土强度等级:3cmC20细石混凝土垫层 |  | m3 | 119.46
15 | 04020400200 | 人行道块料铺 | 1.块料品种、规格:6cmPC |  | m2 | 3982.05
本页小计
注：为计取规费等的使用，可在表中增设其中：“定额人工费”
表—08
分部分项工程和单价措施项目清单与计价表
工程名称：龙口市政区道路及人行道维修改造-主街纬二路 |  |  |  | 标段：龙口市政区道路及人行道维修改造-主街纬二路 |  |  |  | 第 2 页 共 4 页
序号 | 项目编码 | 项目名称 | 项目特征描述 |  | 计量单位 | 工程量 | 金额（元）
[7 empty] | 综合单价 |  | 合价 | 其中
暂估价
| 3 | 设 | 砖 2.基础、垫层：材料品种、厚度:30厚1:3水泥砂浆找平
分部小计
新增PDEM慢性步道场地
16 | 041001002005 | 拆除人行道 | 1.材质:6cm工字砖 2. 3cm1:3水泥砂浆 |  | m2 | 1752.1
17 | 040103002014 | 余方弃置 | 1.废弃料品种:旧路材料 2.运距:符合绿色环保要求，运距自行考虑，结算不予调整 |  | m3 | 157.69
18 | 040204002004 | 人行道块料铺设 | 1.块料品种、规格:EPDM胶粉颗粒 2.厚度:1.3cm |  | m2 | 1752.1
19 | 011502001002 | 不锈钢分隔条 | 1、6mm不锈钢金属条100mm高 |  | m | 1592.82
20 | 040303001003 | 混凝土垫层 | 1.混凝土强度等级:10.7cmC20细石混凝土垫层 |  | m3 | 187.47
分部小计
400盲道砖
21 | 041001002006 | 拆除人行道 | 1.材质:6cm工字砖 2.3cm 1:3水泥砂浆 |  | m2 | 637.13
22 | 040103002015 | 余方弃置 | 1.废弃料品种:旧路材料 2.运距:符合绿色环保要求，运距自行考虑，结算不予调整 |  | m3 | 22.94
23 | 040204002005 | 人行道块料铺设 | 1.块料品种、规格:400*500*60大理石盲道砖 2.基础、垫层：材料品种、厚度:30厚1:3水泥砂浆找平 |  | m2 | 637.13
24 | 040303001004 | 混凝土垫层 | 1.混凝土强度等级:3cmC20细石混凝土垫层 |  | m3 | 19.11
分部小计
路缘石150宽
25 | 040204004001 | 安砌侧(平、 | 1.材料品种、规格:花岗 |  | m | 3185.64
本页小计
注：为计取规费等的使用，可在表中增设其中：“定额人工费”
表—08
分部分项工程和单价措施项目清单与计价表
工程名称：龙口市政区道路及人行道维修改造-主街纬二路 |  |  |  | 标段：龙口市政区道路及人行道维修改造-主街纬二路 |  |  |  | 第 3 页 共 4 页
序号 | 项目编码 | 项目名称 | 项目特征描述 |  | 计量单位 | 工程量 | 金额（元）
[7 empty] | 综合单价 |  | 合价 | 其中
暂估价
|  | 缘）石 | 岩150*300*1000mm 2、1:2砂浆座砌 3、C20混凝土靠背，参照图纸。
26 | 041001005002 | 拆除侧、平(缘）石 | 1、拆除原有道牙子 |  | m | 3185.64
27 | 040103002019 | 余方弃置 | 1.废弃料品种:旧路材料 2.运距:符合绿色环保要求，运距自行考虑，结算不予调整 |  | m3 | 143.35
分部小计
路缘石100宽
28 | 040204004002 | 安砌侧(平、缘）石 | 1.材料品种、规格:花岗岩100*250*1000mm 2、1:2砂浆座砌 3、C20混凝土靠背，参照图纸。 |  | m | 3185.64
29 | 041001005003 | 拆除侧、平(缘）石 | 1、拆除原有道牙子 |  | m | 3185.64
30 | 040103002020 | 余方弃置 | 1.废弃料品种:旧路材料 2.运距:符合绿色环保要求，运距自行考虑，结算不予调整 |  | m3 | 79.64
分部小计
树池
31 | 041001005001 | 拆除侧、平(缘）石 | 1.材质:混凝土道牙子 |  | m | 2419.2
32 | 040103002018 | 余方弃置 | 1.废弃料品种:垃圾 2.运距:符合绿色环保要求，运距自行考虑，结算不予调整 |  | m3 | 48.38
33 | 040204007001 | 树池砌筑 | 1.材料品种、规格:1200*300*160花岗岩缘石 2、1:3水泥砂浆坐浆 3、C20细石混凝土靠背 |  | 个 | 504
34 | 04B002 | 2cm厚竹木盖板 | 1、2cm厚竹木盖板 |  | 个 | 504
分部小计
措施项目
35 | 041102001006 | 垫层模板（EPDM下面） | 1.构件类型:垫层模板 |  | m2 | 340.86
本页小计
注：为计取规费等的使用，可在表中增设其中：“定额人工费”
表—08
分部分项工程和单价措施项目清单与计价表
工程名称：龙口市政区道路及人行道维修改造-主街纬二路 |  |  |  | 标段：龙口市政区道路及人行道维修改造-主街纬二路 |  |  |  | 第 4 页 共 4 页
序号 | 项目编码 | 项目名称 | 项目特征描述 |  | 计量单位 | 工程量 | 金额（元）
[7 empty] | 综合单价 |  | 合价 | 其中
暂估价
36 | 041106001001 | 大型机械设备进出场及安拆 | 1、沥青摊铺机 |  | 台·次 | 1
37 | 041106001002 | 大型机械设备进出场及安拆 | 1、压路机 |  | 台·次 | 1
分部小计
本页小计
合 计
注：为计取规费等的使用，可在表中增设其中：“定额人工费”
表—08

## 表-11 总价措施项目清单与计价表
总价措施项目清单与计价表
工程名称：龙口市政区道路及人行道维修改造-主街纬二路 |  |  | 标段：龙口市政区道路及人行道维修改造-主街纬二路 | [5 empty] | 第 1 页 共 1 页
序号 | 项目编码 | 项目名称 |  | 计算基础 | 费率(%) | 金额(元) |  | 调整费率(%) |  | 调整后金额(元) | 备注
1 | 041109001 | 安全文明施工费
1.1 | 041109001001 | 安全文明施工与环境保护费 |  | 分部分项人工费+技术措施项目人工费 | 5
1.2 | 041109001002 | 临时设施费 |  | 分部分项人工费+技术措施项目人工费 | 1.5
2 | 041109004001 | 雨季施工增加费 |  | 分部分项人工费+技术措施项目人工费 | 0.5
3 | 041109003001 | 二次搬运费 |  | 分部分项人工费+技术措施项目人工费 | 0.1
合 计
编制人（造价人员）： | [6 empty] | 复核人（造价工程师）：
注：1.“计算基础”中安全文明施工费可为“定额基价”、“定额人工费”或“定额人工费+定额机械费”，其他项目可为“定额人工费”或“定额人工费+定额机械费”。 2.按施工方案计算的措施费，若无“计算基础”和“费率”的数值，也可只填“金额”数值，但应在备注栏说明施工方案出处或计算方法。
表-11

## 表-13 规费、税金项目清单与计价表
规费、税金项目计价表
工程名称：龙口市政区道路及人行道维修改造-主街纬二路 |  | 标段：龙口市政区道路及人行道维修改造-主街纬二路 |  |  |  | 第 1 页 共 1 页
序号 | 项目名称 |  | 计算基础 |  | 计算基数 |  | 计算费率(%) | 金额（元）
1 | 规费 |  | 社会保险费+住房公积金+水利建设基金+环境保护税
1.1 | 社会保险费 |  | 养老失业保险+基本医疗保险+工伤保险+生育保险
(1) | 养老失业保险 |  | 分部分项人工费+组织措施项目人工费+技术措施项目人工费+分部分项人工费调整+技术措施项目人工费调整 |  |  |  | 10.5
(2) | 基本医疗保险 |  | 分部分项人工费+组织措施项目人工费+技术措施项目人工费+分部分项人工费调整+技术措施项目人工费调整 |  |  |  | 3.7
(3) | 工伤保险 |  | 分部分项人工费+组织措施项目人工费+技术措施项目人工费+分部分项人工费调整+技术措施项目人工费调整 |  |  |  | 0.4
(4) | 生育保险 |  | 分部分项人工费+组织措施项目人工费+技术措施项目人工费+分部分项人工费调整+技术措施项目人工费调整 |  |  |  | 0.3
1.2 | 住房公积金 |  | 分部分项人工费+组织措施项目人工费+技术措施项目人工费+分部分项人工费调整+技术措施项目人工费调整 |  |  |  | 3.7
1.3 | 水利建设基金 |  | 分部分项人工费+组织措施项目人工费+技术措施项目人工费+分部分项人工费调整+技术措施项目人工费调整 |  |  |  | 0.4
1.4 | 环境保护税
2 | 税金 |  | 税前工程造价 |  |  |  | 9
合 计
编制人（造价人员）： |  |  |  | 复核人（造价工程师）：
表-13