## 适老化
序号 | 改造事项 | 产品参数 | 单位 | 单价 | 蓝天街道 | 暖水乡
1 | 135°卫浴扶手 （无障碍扶手） | 产品尺寸：盖外尺55*45，35管径 产品材质：304不锈刚+ABS管 | 个 | 143 |  | 11
2 | L型扶手 （无障碍扶手） | 1、尺寸：500mm*700mm； 2.材质：不锈钢龙骨、不锈钢底座。 3内衬龙骨：不锈钢¢28管，两头不锈钢垫片满焊处理。 4外层材料：采用Φ35*3.5mm纯黄色或者纯白色ABS或者尼龙原装环保料，不能是米白色或者米黄色回收料生产，外表面只有6条防滑颗粒，并且面管两端人工倒角，使用中安全舒话避免划伤。 | 个 | 267.5 | 9 | 44
3 | U形扶手 | 1.材质：不锈钢龙骨、不锈钢底座。 2.内衬龙骨：不锈钢¢28管，两头不锈钢垫片满焊处理。 3.外层材料：采用Φ35*3.5mm纯黄色或者纯白色ABS或者尼龙原装环保料，不能是米白色或者米黄色回收料生产，外表面只有6条防滑颗粒，并且面管两端人工倒角，使用中安全舒话避免划伤。 | 个 | 88 | 2
4 | 安装感应夜灯（地灯） | 1、尺寸：18*86mm 2、材质：ABS 3、光源：6颗LED灯珠 4、功率：0.6w 5、感应距离：3-6米，感应角度120° 6、供电方式：聚合物锂电池700mAh | 个 | 14.3 | 84 | 129
5 | 床边护栏 | 1、材质：铝合金立柱+金属连接件 2、尺寸：使用尺寸：121*40cm 折叠尺寸：153*16cm 立柱间距：11cm 3、9档调节 | 个 | 407 | 1 | 8
6 | 倒T沐浴花洒扶手 （无障碍扶手） | ①主材内管优质不锈钢，外管pp； ②纳米银离子抗菌表面，防滑防水防静电设计； | 个 | 149.6 | 7 | 2
7 | 电动护理床 | 1.外型尺寸：2050mm*950mm*530mm；床面尺寸 2000mm*900mm。便孔尺寸270mm*200mm。 2.背部升降：0-70°±5°，腿部升降-55-30°±5°左右翻身 0-40°±5°电动便孔。 2.功能：背部上升，腿部上升，翻身功能，便盆功能。 3.床头床尾采用进口 ABS 工程塑料吹塑而成，外形美观，表面光滑平整，拆卸自如，配备床头卡。 4.五档铝合金护栏上下梁采用铝型材制造而成，立柱为不锈钢，连接件为铸铁件，坚固 耐用，收放自如。 5.脚轮采用Φ125 橡塑静音轮，内置双轴承，四轮独立刹车，承载力大，转动无噪音，稳定可靠。 6.床面采用超声波除锈，表面静电粉末喷塑，抗冲击耐腐蚀，永不褪色。 7.床架采用矩形钢管，切割，焊接，处理细节，保证承载力。 9.床体预留有输液架插孔，带餐桌 | 支 | 4510 | 7 | 27
8 | 电源插座及开关改造 | 导电好，低发热；工艺：压铸；材质：PC，锡磷青铜；尺寸：86*86mm；孔距：60mm； | 个 | 31.9 |  | 20
9 | 耳背助听器 | 适用于中度弱听人士，帮助听力障碍的老人补偿听力 最大输出声压值(OSPL90):135±3 HFAAvg(平均输出)(OSPL90dB):127+4 满档最大声增益值(输入为60/50)(dB):70+5 HFA Avg(平均增益)60/50dB):62+5等效输入噪声(dB):≤30 总体谐波失真（% ）800:≤3 ；500 : ≤3；1600:≤3 额定电流消耗(mA):≤1.8 电感满档输出值(dB):96+6 高保真输出;电感输入;低电量提醒; 三种独立聆听程序切换;超大功率设计; 2通道全数字助听器;多频段精细微调 2通道宽动态范围压缩处理WDRC 高低通道独立调整，全面消除背景噪音，低输入噪音处理器;智能陷波式反馈抑制调节；强声限制护耳功能。 | 个 | 1375 | 62 | 43
10 | 耳内助听器 | MCIC PRO 801 全数字耳内式助听器； 智能延时开机；程序记忆功能； 6通道美国进口封装芯片； 4套可自主聆听程序； 宽频动态压缩WDRC； StayVoice言语增强等级2级； 轻声言语优化技术（6通道）； 专利10段分层降噪处理； II代自适应反馈截除系统AFC； 具备风声降噪系统； 频率响应范围：200Hz-4000Hz； 触摸按键式开关； 触摸按键式音量调节； 6档可调节音量范围； 内置可充电锂电池，充电盒具备充电功能，充电盒可为双机提供4次的充电； 续航时间≈24H； 最大OSPL90：113 高频平均值OSPL90：109 满档声增益：40 等效输入噪声级：≤20 总谐波失真@500Hz：≤2% 总谐波失真@800Hz：≤4% 总谐波失真@1600Hz：≤1% | 个 | 1210 | 2 | 55
11 | 方型阻燃套管 | 材质：PVC ；特点：优良的绝缘性，耐酸性，抗老化，抗冲击强；带背胶 | 米 | 19.8 | 8 | 47
12 | 防滑地垫 | 环保PVC材质，双重防滑，沥水孔，脚感舒适；48*78cm; | 块 | 88 | 31 | 185
13 | 防滑地胶 | 环保牛筋地胶，防滑；耐磨，耐腐蚀；高效防污易清洁；宽0.9M *1M ； | ㎡ | 132 | 289
14 | 防褥疮靠垫 | 靠背器参数： 1、材质：加厚无缝钢管+透气网布+高密度海绵 2、档位：20°—50°多角度调节 3、海绵垫尺寸： 靠背：57*70cm 坐垫：46*43cm 4、靠背支架尺寸： 靠背：57*67cm 扶手：40cm 坐垫：44*43cm 5、承重：300斤 6、特点：可折叠收纳 | 个 | 319 | 7 | 9
15 | 防褥疮坐垫 | 1、尺寸：41*37*4cm 2、重量：1.1KG 3、外套材质：冰丝针织 4、材质：高分子凝胶材料 5、背面：条形防滑垫 | 个 | 68.2 | 3 | 21
16 | 防压疮床垫 | 产品特点：睡眠气泵 软硬可调；使用群体：长期卧床患者；适用于：家用床，医院病床，单摇、双摇护理床；最大承重≤135Kg；气垫尺寸：1950*900mm ；进口泵芯，噪音≤ 45dp ；PVC面料，有喷气孔；模式：波动模式、睡眠模式可调 | 张 | 421.3 | 1
17 | 防撞护角 | 1：尺寸：5.5*3.5*1.2cm 2：材质：NBR材质+3M双面胶 3：功能：产品柔软有弹性是环保NBR材质粘贴3M品牌胶带更加牢固有效 | 包 | 14.3 | 1 | 6
18 | 防撞条 | 1：尺寸：200cm 厚度：1.2cm 2：材质：NBR材质+3M双面胶 L型 3：功能：产品柔软有弹性是环保NBR材质粘贴3M品牌胶带更加牢固有效 | 米 | 12.1 |  | 4
19 | 防走失手环 | 内存:64M+128M 传感器/感应芯片:重力芯片+心率传感器;处理器:ASR3601 网络制式:GSM900/1800 定位:WIFI、GPSLBS、北斗，防水等级:生活防水蓝牙:BLE3.0 待机时间:72H电池:450mAh 一键呼叫、四重定位、心率监测、体温监测、血压检测、血氧检测、佩戴监测、睡眠监测、运动计步、日常提醒、心率异常报警、久静报警、电子围栏、行动轨迹、低电报警系统管理平台可对接。 自带4G物联卡(SIM) | 个 | 723.8 | 11 | 9
20 | 放大镜指甲钳 | 1、尺寸：指甲剪：约1.7*8.9cm 放大镜：直径：4.2cm 2、材质：碳钢、强化尼龙、ABS树脂、聚碳酸酯、聚缩醛。 | 个 | 24.2 | 59 | 54
21 | 拐杖椅 | 1、主体材质：铝合金 2、智能握把+收音机+LED灯 3、承重：300斤 4、尺寸：27*5*（80-90）cm,五档可调节，适合身高140-185cm的老人 5、净重：1.12千克 | 把 | 286 | 9 | 19
22 | 换鞋凳 | 尺寸: 40*60*60cm 材质:实木橡胶木 功能: 1.加宽坐垫，合理分配大腿与臀部的受力，坐感舒适 2.加厚椅脚，承重力达 150 公斤 3.皮革面料，皮质细腻，柔软透气 4.环保油漆，表面光滑，无异味 5.坐垫和靠背采用优质海绵填充，弹性好，密度大，不易变形和塌陷 | 张 | 286 | 46 | 51
23 | 夹片式马桶扶手 | 产品材质：PP+钢管组装式支架 扶手架高强度碳钢管焊接而成；扶手架整体喷塑处理不易生锈；管内留有排水孔，防止管内储水生锈；扶手可上翻收起、扶手盖PP材质+抑菌剂抑制细菌增长 | 个 | 611.6 | 13 | 6
24 | 可移动床边扶手 | 1：底座尺寸：50*60cm，扶手尺寸：70-90（高度可调）*32*15cm 2：材质:外壳：ABS材质 内衬：不锈钢材质 3：管径尺寸：35mm 壁厚4mm 4：高度可调节 | 个 | 860.2 | 1 | 7
25 | 镂空防滑地垫 | 面层带有浮点防滑设计,增强防滑性能，脚感舒适度高，卡扣方式连接，安装便携，拆卸方便，同时是 pvc 原材料生产的.是健康环保的材质.pvc 材质不老化.不硬化柔韧性强，面层网孔设计，能有效排除积水。 | 块 | 73.7 | 12 | 44
26 | 漏水报警 | 报警输出：常开常闭输出 无线发射距离（空旷地）：大于180米 工作电压：3V 消耗电流：静态≤5μA 发射电流≤15mA 发射频率：433MHz/868MHz可选 组网方式：FSK无线组网 | 个 | 49.5 | 44 | 83
27 | 落地上翻扶手 （无障碍扶手） | ①主材内管优质不锈钢，外管pp； ②纳米银离子抗菌表面，防滑防水防静电设计； | 个 | 227.7 | 1 | 32
28 | 门磁感应 | 磁力范围: 2.5CM 发射距离：250m 使用电池：1*CR123A 安装方式：表面安装 发射频率：433MHz/868MHz可选 组网模式：FSK无线组网 | 个 | 58.3 | 9 | 2
29 | 燃气报警 | 纳米传感器，警情排除自动复位； 现场真人语音告警； 可测气体：天然气、煤气、液化石油气； 蜂鸣器音量≥85dB 供电电源：AC110V-240V/50-60Hz 发射频率：433MHz/868MHz可选 组网方式：FSK无线组网 | 个 | 144.1 | 7 | 45
30 | 闪光门铃 | 工作范围：280M 音乐选择：36首音乐可供选择 音量选择:4档音量 电源电压：发射器用一节12V23A电池，接收机直接插电 尺寸规格：发射器：78*56*24mm 接收机：80*75*30mm | 个 | 73.7 |  | 4
31 | 闪光震动门铃（聋哑人专用） | 型号：D0320 电源方式：充电 电源电压：12（V） 铃声：36首 消耗功率：0.05（W） 适用范围：30-50米 | 个 | 171.6 |  | 3
32 | 生活自助餐具 | 1、助食筷。。可帮助一些手部僵硬、中风、挛缩的病人，自主进食。其独特的设计，及时在使用过程中，因手部问题造成的不稳现象，也可较为轻松的夹起食物。 2、助食勺和助食叉。能在水平140°、轴向旋转360°的空间范围内任意调整及锁定位置，并保持其状态。手柄位置带有橡胶皮带可按手的大小，调整松紧。手柄内部空间可以放置配重，满足用户的使用习惯及特殊需要。 4、助食碗。底部带有吸盘，吸附力持久，防止碗滑动；碗口一侧为屋檐式设计，防止食物遗洒。材质：碗体为食品级PP塑料，吸盘为无毒级硅胶。 | 套 | 451 | 6 | 8
33 | 生命体征监测 | 1、供电方式：市电220V,DC5V1A 2、具有监测睡眠状态功能，可将数据自动上传云平台从而智能分析判断，有异常情况自动报警； 3、具有监测到异常生命体征指标报警通知功能； 4、当夜间离床时间超过预设时间，可智能判断并通知联系人； 5、具有监测到异常生命体征指标报警通知功能； 6、当夜间离床时间超过预设时间，可智能判断并通知联系人； 7、具有监测到异常自动通知紧急联系人功能； 8、具有自检功能； 9、物联网通信方式； 10、具有较好的温度适应性，按GB/T 2423.1-2008中的方法，分别在-40℃低温环境贮存2H试验或在85℃高温环境中贮存2H试验，试验后均正常工作； | 个 | 973.5 | 35 | 32
34 | 适老餐桌 | 尺寸：800*800*750 1、实木框架：采用优质橡胶木贴白蜡木木皮，木质细腻、具有较良好的强度性能，良好的抗震力； 2、台面：圆角木条设计，无缝拼接边角处采用倒圆工艺，夹板贴天然白蜡木木皮 3、油漆：采用国内一线品牌油漆，成品纹理清晰、表层饱满、光泽润亮 | 张 | 822.8 | 1
35 | 适老椅 | 1.产品主材：橡胶木实木，边角处采用倒圆工艺，2.产品尺寸：60*40*60cm。3.多功能：收纳换鞋，鞋架和凳子合二为一，老人不需要弯腰换鞋，更舒适，更多的储物空间。4.圆弧设计扶手，手工打磨边缘圆角，防止磕碰。5.高回弹海绵坐垫，具有很高的回弹性和透气性，舒适度提升，诗人舒适放松。7.加粗加厚凳腿，质地坚硬，圆润打磨，承重强不晃动，稳定坚固。 | 把 | 345.4 | 60 | 32
36 | 手持式放大镜 | 1、尺寸：长度285mm 镜面直径：120mm 2、照明：14个LED灯 3、特点：带辅助镜（直径为23mm) | 个 | 66 | 19 | 47
37 | 手动轮椅车 | 1：折叠:90*26*85cm 2：座深:42cm坐高:49cm座宽:45cm 3：后轮:24寸 、前轮:7寸 净重:13kg 4：加厚钢管，舒适可折叠，牛津布坐垫背垫 | 辆 | 530.2 | 26 | 71
38 | 手杖 | 材质：铝合金 重量：约320-450g 手柄材质：ABS软胶手柄 调节高度：70-90cm 适合身高：130-180cm | 个 | 66 | 8 | 28
39 | 水龙头改造 | 主体材质:SUS304不锈钢 表面处理:拉丝 铸造工艺:精铸工艺，永无后顾之忧 阀芯:优质陶瓷阀芯 起泡网嘴:优质起泡器 | 个 | 99 | 2 | 36
40 | 洗澡椅（扶手上翻） | 尺寸：545*545*778（展开） 材质：椅架高强度铝合金，规格￠29*1.5mm和￠25.2*1.5mm表面喷塑处理 座板和靠背材质为高密度PE，扶手材质为加强尼龙 防霉防滑TPE材质脚垫,座板和靠背可加装EVA软垫 座板高度六档调节：345mm-445mm 产品承重100kg以上 | 张 | 574.2 | 3
41 | 洗澡椅（铝合金可折叠） | 1.尺寸:54*53*(73-83)cm 坐板尺寸:宽48*深33cm 2.材质:铝合金 (EVA)材质 3.调节范围:五档高度调节 4.承重:125KG | 张 | 486.2 | 21 | 71
42 | 洗澡椅（坐便两用带桶） | 品尺寸：54*52.5*78-85CM;折叠尺寸：53.5*26*92-100CM;坐宽42.5CM;坐高43-51CM;产品材质：铝合金+吹塑；产品净重：5.06KG;免安装；高度4档可调；扶手可上翻；可折叠； | 张 | 573.1 | 20 | 55
43 | 下压式门把手 | 防滑、耐用 | 个 | 155.1 |  | 2
44 | 橡胶坡道 | 1、尺寸：长100cm*宽（5-15）cm*高（1-6）cm 2、材质：橡胶； 3、天然橡胶材质，耐水防滑、承重力高达500kg； 4、产品稳定性高，长期使用不变形； 5、无需安装，省时省力，实用性高； 6、表面凹凸条纹防滑设计，防滑性强。 | 个 | 198 | 5 | 3
45 | 烟雾报警 | 独立/联网/无线输出方式（可选）； 供电方式：2*CR123 灵 敏 度：2.06%ft±1.3%ft 报警输出：≥85dB 工作温度：-10℃-+50℃ 发射频率：433MHz/868MHz可选 组网方式：FSK 可选 | 个 | 143 | 82 | 92
46 | 一字扶手 | 尺寸：长43.5cm 产品材质：304不锈刚+ABS管 | 个 | 143 | 4 | 22
47 | 医用拐 | 1:尺寸：尺寸1125-1325mm，直径19，管径1.0mm,腿部管径22mm, 调节管管径25mm, 2：厚度：壁厚1.0mm 3:材质：优质铝合金，软托为TPR材质，脚垫材质为防滑橡胶材料 4:调节范围：9档调节高度, 5:描述：采用弹珠式调节，调节范围是1125mm-1325mm,适合1.5m~1.8m人群使用。 | 双 | 88 | 8 | 21
48 | 医用拐（四角） | 1.尺寸:总长：20CM,总宽：17CM,总高：70.5-93CM,最大载荷：108KG,净重：0.6KG2.以ISO11334-4《单臂操作助行器要求和试验方法第4部分：三脚或多脚手杖》国家标准作为设计生产的参照标准，以Q/DF4-2004《助行器具》本企业标准作为设计生产的执行标准，其结构如下：2.1.主架：采用的是6061F铝合金材料构成，管的直径19MM，壁厚1.2MM，表面处理采用的是阳极氧化处理座采用实心铝条焊接加固,底盘更稳,安全性能佳.2.3.握把：采用环保PP+TPR材质，高弹性，触感柔软，环保无毒无刺激性气味，表面防滑纹理，久握不累,内含钢柱,避免断裂风险。2.4.脚垫：四支脚着地结构，配橡胶防滑脚垫，着地性能好，稳定性极佳，安全可靠。2.5.性能：高度10档可调节，适用人群1.55-1.75CM | 个 | 93.5 | 13 | 15
49 | 智能胸牌 | 主控：UIS8910DM 存储：RAM128Mb+ROM64Mb 系统：FreeRTOS 按键：3个亲情键,1个SOS键 天线：内置 电池：3.7V/1000mAh 聚合物鲤电池 待机时间：6天 机身尺寸：105*60*10.4mm 重量：约65g 工作温度：-20℃-+60℃ | 个 | 225.5 | 3 | 4
50 | 中部柜 | 尺寸1200*400*600 ●：采用环保等级E0级板材，高频热压、经防潮、 防腐、防虫化学处理。 ●贴面：优质耐磨三聚氢胺浸渍饰面。 ●封边：厚同色PVC封边 ●优质五金件链接。 | 个 | 660 |  | 2
51 | 助行器 | 1:产品尺寸:50X52X(73.5-88.5)cm 2:材质：铝合金材质 3:大架管直径25mm 壁厚1.1 4:高度可调脚垫材质 为耐磨、有弹性、表面摩擦系数较高的防滑橡胶材料 | 个 | 293.7 | 2 | 5
52 | 助行器（带拖） | 1、材质：钢管 2、尺寸：67*60*（87-94）cm，坐高：56cm，座宽：47cm，扶手高度：31-38cm 3、轮子尺寸：8寸 4、净重：7.5千克 5、包装尺寸：64*20*84cm | 个 | 486.2 | 4 | 6