## 扉-1 招标工程量清单扉页
|  | 库房 电气 |  | 工程
招标工程量清单
招 标 人： |  |  | 造价咨询人：
| (单位盖章) |  |  |  | (单位资质专用章)
法定代表人 或其授权人： |  |  | 法定代表人 或其授权人：
| (签字或盖章) |  |  |  | (签字或盖章)
编 制 人： |  |  | 复 核 人：
| (造价人员签字盖专用章) |  |  |  | (造价工程师签字盖专用章)
编 制 时 间： | 年 月 日 |  | 复 核 时 间： |  | 年 月 日
扉—1

## 表-08 分部分项工程和单价措施项目清单与计价表
分部分项工程和单价措施项目清单与计价表
工程名称：库房 电气 |  |  |  | 标段：巨合滩村“党建+科研产业示范基地”改造项目-附属 |  |  |  | 第 1 页 共 2 页
序号 | 项目编码 | 项目名称 | 项目特征描述 |  | 计量单位 | 工程量 | 金额（元）
[7 empty] | 综合单价 |  | 合价 | 其中
暂估价
强电
1 | 030404017002 | 配电箱 | 1.名称 :配电箱1AL1 2.规格 :800*700*200 3..安装方式 :暗装距地1.2 m |  | 台 | 1
2 | 030411001003 | 配管 | 1.名称:配管 2.材质:钢管 3.规格:SC40 |  | m | 4.2
3 | 030408001001 | 电力电缆 | 1.名称:电力电缆（直埋） 2.型号:YJV 3.规格:5*6 4.材质:铜芯 |  | m | 500
4 | 030408006001 | 电力电缆头 | 1.名称:电力电缆头 2.型号:YJV 3.规格:10mm2以下 |  | 个 | 2
5 | 030404034008 | 照明开关 | 1.名称:单联开关 2.规格:250V,10A 3.安装方式:1.3m |  | 个 | 6
6 | 030412001006 | 普通灯具 | 1.名称 :单管荧光灯 2.规格:T5-1X28W-840 3.安装形式 :吸顶安装 |  | 套 | 6
7 | 030404035001 | 插座 | 1.名称 :带保护接点暗装插座 2.规格:250V /10A、安全型 3.安装方式 :墙上暗装,底 距地0.3米 |  | 个 | 12
8 | 030411006001 | 接线盒 | 1.名称:接线盒 |  | 个 | 18
9 | 030411006002 | 接线盒 | 1.名称:开关盒 |  | 个 | 6
10 | 030411001002 | 配管 | 1.名称 :照明配管 2.材质:PVC 3.规格:20 4.配置形式 :暗配 |  | m | 57.82
11 | 030411004003 | 配线 | 1.名称 :管内穿线 2.配线形式 :照明线路 3.型号:ZRBV 4.规格:2.5mm2 5.材质 :铜芯 |  | m | 132.84
本页小计
注：为计取规费等的使用，可在表中增设其中：“定额人工费”
表—08
分部分项工程和单价措施项目清单与计价表
工程名称：库房 电气 |  |  |  | 标段：巨合滩村“党建+科研产业示范基地”改造项目-附属 |  |  |  | 第 2 页 共 2 页
序号 | 项目编码 | 项目名称 | 项目特征描述 |  | 计量单位 | 工程量 | 金额（元）
[7 empty] | 综合单价 |  | 合价 | 其中
暂估价
12 | 030413002001 | 凿（压)槽 | 1.名称 :凿（压)槽 2.规格:20 3.类型 :砖墙开槽 4.含水泥砂浆修补 |  | m | 57.82
13 | 030411001001 | 配管 | 1.名称 :照明配管 2.材质:PVC 3.规格:25 4.配置形式 :暗配 |  | m | 39.7
14 | 030413002002 | 凿（压)槽 | 1.名称 :凿（压)槽 2.规格:25 3.类型 :砖墙开槽 4.含水泥砂浆修补 |  | m | 39.7
15 | 030411004004 | 配线 | 1.名称 :管内插座穿线 2.配线形式 :插座线路 3.型号:ZRBV 4.规格:4mm2 5.材质 :铜芯 |  | m | 119.1
16 | 030414002001 | 送配电装置系统 | 1.名称 :送配电装置系统 2.电压等级(kV):1 KV以 下 |  | 系统 | 1
分部小计
防雷接地
17 | 030409001001 | 接地极 | 1.名称:接地极 2.材质:热镀锌角钢 3.规格:L50*4,L=2500 |  | 根 | 2
18 | 030409008001 | 等电位端子箱、测试板 | 1.名称:总等电位联接箱 2.规格:450x300x150 |  | 台 | 1
19 | 030409002001 | 接地母线 | 1.名称:接地母线(户外) 2.材质:热镀锌扁钢 3.规格:40-4 4.安装部位:户外 |  | m | 9.25
20 | 030409002002 | 接地母线 | 1.名称:接地母线(户内) 2.材质:热镀锌扁钢 3.规格:40-4 4.安装部位:户外 |  | m | 88
21 | 030414011001 | 接地装置 | 1.接地装置 |  | 系统 | 1
分部小计
措施项目
22 | 031301017001 | 脚手架搭拆 |  |  | 项 | 1
分部小计
本页小计
合 计
注：为计取规费等的使用，可在表中增设其中：“定额人工费”
表—08

## 表-11 总价措施项目清单与计价表
总价措施项目清单与计价表
工程名称：库房 电气 |  |  | 标段：巨合滩村“党建+科研产业示范基地”改造项目-附属 | [5 empty] | 第 1 页 共 1 页
序号 | 项目编码 | 项目名称 |  | 计算基础 | 费率(%) | 金额(元) |  | 调整费率(%) |  | 调整后金额(元) | 备注
1 | 031302001 | 安全文明施工费
1.1 | 031302001001 | 安全文明施工与环境保护费 |  | 分部分项人工费+技术措施项目人工费 | 2
1.2 | 031302001002 | 临时设施费 |  | 分部分项人工费+技术措施项目人工费 | 1
2 | 031302005001 | 雨季施工增加费 |  | 分部分项人工费+技术措施项目人工费 | 0.5
3 | 031302006001 | 已完工程及设备保护费 |  | 分部分项人工费+技术措施项目人工费 | 0.8
4 | 031302004001 | 二次搬运费 |  | 分部分项人工费+技术措施项目人工费 | 0.1
合 计
编制人（造价人员）： | [6 empty] | 复核人（造价工程师）：
注：1.“计算基础”中安全文明施工费可为“定额基价”、“定额人工费”或“定额人工费+定额机械费”，其他项目可为“定额人工费”或“定额人工费+定额机械费”。 2.按施工方案计算的措施费，若无“计算基础”和“费率”的数值，也可只填“金额”数值，但应在备注栏说明施工方案出处或计算方法。
表-11

## 表-12 其他项目清单与计价汇总表
其他项目清单与计价汇总表
工程名称：库房 电气 |  | 标段：巨合滩村“党建+科研产业示范基地”改造项目-附属 |  |  | 第 1 页 共 1 页
序号 | 项目名称 |  | 金额(元) | 结算金额(元) |  | 备注
1 | 暂列金额 |  |  |  |  | 明细详见表-12-1
2 | 暂估价
2.1 | 专业工程暂估价 |  |  |  |  | 明细详见表-12-3
2.2 | 材料暂估价 |  | 一 |  |  | 明细详见表-12-2
3 | 计日工 |  |  |  |  | 明细详见表-12-4
4 | 总承包服务费 |  |  |  |  | 明细详见表-12-5
5 | 材料检验试验费
6 | 建筑工程能效测评费
7 | 工程变更及现场签证
8 | 提前竣工（赶工补偿）
9 | 无负荷联合试运转费
10 | 停窝工损失费
11 | 施工期间未完工程保护费
12 | 企业自有工人培训管理费
13 | 建筑工人实名制费
合计 | [5 empty] | —
注：材料（工程设备）暂估单价进入清单项目综合单价，此处不汇总。
表-12

## 表-12-1 暂列金额表
暂列金额明细表
工程名称：库房 电气 |  | 标段：巨合滩村“党建+科研产业示范基地”改造项目-附属 |  |  | 第 1 页 共 1 页
序号 | 项目名称 |  | 计量单位 | 暂定金额（元） |  | 备注
合 计 | [5 empty] | —
注：此表由招标人填写，如不能详列，也可只列暂列金额总额，投标人应将上述暂列金额计入投标总价中。
表—12—1

## 表-12-2 材料(工程设备)暂估价及调整表
材料（工程设备）暂估单价及调整表
工程名称：库房 电气 |  |  | 标段：巨合滩村“党建+科研产业示范基地”改造项目-附属 | [7 empty] | 第 1 页 共 1 页
序号 | 材料(工程设备)名称、规格、型号 | 计量单位 |  | 数量 |  | 暂估(元) |  | 确认(元) |  | 差额±(元) |  |  | 备注
|  |  |  | 暂估 | 确认 | 单价 | 合价 | 单价 | 合价 | 单价 |  | 合价
合计
总合计
注：此表由招标人填写“暂估单价”，并在备注栏说明暂估价的材料、工程设备拟用在哪些清单项目上，投标人应将上述材料、工程设备暂估单价计入工程量清单综合单价报价中。
表—12—2

## 表-12-3 专业工程暂估价及结算价表
专业工程暂估价及结算价表
工程名称：库房 电气 |  |  | 标段：巨合滩村“党建+科研产业示范基地”改造项目-附属 |  |  |  | 第 1 页 共 1 页
序号 | 工程名称 | 工程内容 |  | 暂估金额（元） | 结算金额(元) | 差额±(元) |  | 备注
合 计
注：此表“暂估金额”由招标人填写，投标人应将“暂估金额”计入投标总价中。结算时按合同约定结算金额填写。
表—12—3

## 表-12-4 计日工表
计 日 工 表
工程名称：库房 电气 |  | 标段：巨合滩村“党建+科研产业示范基地”改造项目-附属 | [5 empty] | 第 1 页 共 1 页
编号 | 项目名称 |  | 单位 | 暂定数量 | 实际数量 | 综合单价(元) | 合价(元)
[7 empty] | 暂定 |  | 实际
1 | 人工
人工小计
2 | 材料
材料小计
3 | 机械
机械小计
四、企业管理费和利润
总 计
注：此表项目名称、暂定数量由招标人填写，编制招标控制价时，单价由招标人按有关计价规定确定；投标时，单价由投标人自主报价，按暂定数量计算合价计入投标总价中。结算时，按发承包双方确认的实际数量计算合价。
表—12—4

## 表-12-5 总承包服务费计价表
总承包服务费计价表
工程名称：库房 电气 |  | 标段：巨合滩村“党建+科研产业示范基地”改造项目-附属 |  |  |  |  | 第 1 页 共 1 页
序号 | 项目名称 |  | 项目价值(元) | 服务内容 | 计算基础 | 费率(%) |  | 金额(元)
| 合计 |  | - | - |  | -
注：此表项目名称、服务内容由招标人填写，编制招标控制价时，费率及金额由招标人按有关计价规定确定；投标时，费率及金额由投标人自主报价，计入投标总价中。
表—12—5

## 表-13 规费、税金项目清单与计价表
规费、税金项目计价表
工程名称：库房 电气 |  | 标段：巨合滩村“党建+科研产业示范基地”改造项目-附属 |  |  |  | 第 1 页 共 1 页
序号 | 项目名称 |  | 计算基础 |  | 计算基数 |  | 计算费率(%) | 金额（元）
1 | 规费 |  | 社会保险费+住房公积金+水利建设基金+环境保护税
1.1 | 社会保险费 |  | 养老失业保险+基本医疗保险+工伤保险+生育保险
(1) | 养老失业保险 |  | 分部分项人工费+组织措施项目人工费+技术措施项目人工费+分部分项人工费调整+技术措施项目人工费调整 |  |  |  | 10.5
(2) | 基本医疗保险 |  | 分部分项人工费+组织措施项目人工费+技术措施项目人工费+分部分项人工费调整+技术措施项目人工费调整 |  |  |  | 3.7
(3) | 工伤保险 |  | 分部分项人工费+组织措施项目人工费+技术措施项目人工费+分部分项人工费调整+技术措施项目人工费调整 |  |  |  | 0.4
(4) | 生育保险 |  | 分部分项人工费+组织措施项目人工费+技术措施项目人工费+分部分项人工费调整+技术措施项目人工费调整 |  |  |  | 0.3
1.2 | 住房公积金 |  | 分部分项人工费+组织措施项目人工费+技术措施项目人工费+分部分项人工费调整+技术措施项目人工费调整 |  |  |  | 3.7
1.3 | 水利建设基金 |  | 分部分项人工费+组织措施项目人工费+技术措施项目人工费+分部分项人工费调整+技术措施项目人工费调整 |  |  |  | 0.4
1.4 | 环境保护税
2 | 税金 |  | 税前工程造价 |  |  |  | 9
合 计
编制人（造价人员）： |  |  |  | 复核人（造价工程师）：
表-13

## 表-20 发包人提供材料和工程设备一览表
发包人提供材料和工程设备一览表
工程名称：库房 电气 |  |  | 标段：巨合滩村“党建+科研产业示范基地”改造项目-附属 |  |  |  | 第 1 页 共 1 页
序号 | 材料(工程设备)名称、规格、型号 | 单位 |  | 数量 | 单价(元) | 交货方式 |  | 送达地点 | 备注
注：此表由招标人填写，供投标人在投标报价、确定总承包服务费时参考
表-20

## 表-21 承包人提供主要材料和工程设备一览表
承包人提供主要材料和工程设备一览表 (适用造价信息差额调整法)
工程名称：库房 电气 |  |  | 标段：巨合滩村“党建+科研产业示范基地”改造项目-附属 |  |  |  |  | 第 1 页 共 1 页
序号 | 名称、规格、型号 | 单位 |  | 数量 | 风险系数 (%) | 基准单价 （元） | 投标单价（元） |  | 发承包人确认单价(元) | 备注
注：1.此表由招标人填写除“投标单价”栏的内容，投标人在投标时自主确定投标单价。 2.招标人应优先采用工程造价管理机构发布的单价作为基准单价，未发布的，通过市场调查确定其基准单价。
表-21

## 表-22 承包人提供材料和工程设备一览表
承包人提供主要材料和工程设备一览表 (适用于价格指数差额调整法)
工程名称：库房 电气 |  | 标段：巨合滩村“党建+科研产业示范基地”改造项目-附属 |  |  |  | 第 1 页 共 1 页
序号 | 名称、规格、型号 |  | 变值权重B | 基本价格指数F0 | 现行价格指数Ft |  | 备注
| 定值权重A |  |  | - | -
合计 |  |  |  | - | -
注：1.“名称、规格、型号”、“基本价格指数”栏由招标人填写，基本价格指数应首先采用工程造价管理机构发布的价格指数，没有时，可采用发布的价格代替。如人工、机械费也采用本法调整，由招标人在“名称”栏填写。 2.“变值权重”栏由投标人根据该项人工、机械费和材料、工程设备价值在投标总报价中所占比例填写，1减去其比例为定值权重。 3.“现行价格指数”按约定的付款证书相关周期最后一天的前42天的各项价格指数填写，该指数应首先采用工程造价管理机构发布的价格指数，没有时，可采用发布的价格代替。
表-22