## 扉-1 招标工程量清单扉页
|  | 建筑与装饰工程 |  | 工程
招标工程量清单
招 标 人： |  |  | 造价咨询人：
| (单位盖章) |  |  |  | (单位资质专用章)
法定代表人 或其授权人： |  |  | 法定代表人 或其授权人：
| (签字或盖章) |  |  |  | (签字或盖章)
编 制 人： |  |  | 复 核 人：
| (造价人员签字盖专用章) |  |  |  | (造价工程师签字盖专用章)
编 制 时 间： | 年 月 日 |  | 复 核 时 间： |  | 年 月 日
扉—1

## 表-08 分部分项工程和单价措施项目清单与计价表
分部分项工程和单价措施项目清单与计价表
工程名称：建筑与装饰工程 |  |  |  | 标段：巨合滩村“党建+科研产业示范基地”改造项目-附属 |  |  |  | 第 1 页 共 8 页
序号 | 项目编码 | 项目名称 | 项目特征描述 |  | 计量单位 | 工程量 | 金额（元）
[7 empty] | 综合单价 |  | 合价 | 其中
暂估价
砌筑工程
1 | 010401001001 | 砖基础（±0以下） | 1.砖品种、规格、强度等级：MU15黏土烧结多孔砖 2.砂浆强度等级：M7.5水泥砂浆 |  | m3 | 1.12
2 | 010401003001 | 实心砖墙 | 1.砖品种、规格、强度等级：MUI5黏土烧结多孔砖 2.墙体类型：外墙 厚度：370 3.砂浆强度等级：M7. 5混合砂浆 |  | m3 | 15.28
3 | 010401003002 | 实心砖墙 | 1.砖品种、规格、强度等级：MU15黏土烧结多孔砖 2.墙体类型；外墙 厚度：240 3.砂菜强度等级：M7.5混合砂浆 |  | m3 | 3.71
4 | 010904003001 | 楼（地）面砂浆防水(防潮） | 1.防水层做法：-0.06m处抹20厚1:2防水水泥砂浆水平防潮层防潮 |  | m2 | 6.96
5 | 010404001001 | 垫层 | 1.材质：300厚防冻胀砂 2.位置；承台梁、台阶及散水处 |  | m3 | 13.46
分部小计
混凝土及钢筋混凝土工程
6 | 010501001001 | 垫层 | 1.混凝土种类:预拌混凝 2.混凝土强度等级：c15 3.厚度：150mm 4.商砼运距：自行考虑 5.商砼泵送到模板 |  | m3 | 2.75
7 | 010302001001 | 泥浆护壁成孔灌注桩 | 1.泥浆护壁成孔灌注桩 2.桩长8.7米，桩径0.8米 3.混凝土种类、强度等级预拌混凝土C30 4.包含砼运输及泵送费 5.砼运距投标人自行考虑，结算时不予调整 |  | m3 | 39.36
8 | 010301004001 | 截（凿）桩头 | 1.桩类型:砼圆桩 2.桩头截面、高度:直径0 .8m，高度：0.5m 3.混凝土强度等级:C30 4.有无钢筋:有钢筋 |  | m3 | 2.26
9 | 010301004002 | 桩头钢筋整理 | 桩头钢筋整理 |  | 根 | 9
本页小计
注：为计取规费等的使用，可在表中增设其中：“定额人工费”
表—08
分部分项工程和单价措施项目清单与计价表
工程名称：建筑与装饰工程 |  |  |  | 标段：巨合滩村“党建+科研产业示范基地”改造项目-附属 |  |  |  | 第 2 页 共 8 页
序号 | 项目编码 | 项目名称 | 项目特征描述 |  | 计量单位 | 工程量 | 金额（元）
[7 empty] | 综合单价 |  | 合价 | 其中
暂估价
10 | 010301004003 | 低应变检测 | 1.低应变动力检测桩质量 |  | 根 | 3
11 | 010301004004 | 单桩承载力检测 | 1.静荷载试验 2.单桩承载力的试验数据不小于450KN |  | 根 | 3
12 | 010515004001 | 钢筋笼 | 钢筋笼制作、吊装 1.钢筋种类：HRB400 2.钢筋规格：φ8 |  | t | 0.615
13 | 010515004002 | 钢筋笼 | 钢筋笼制作、吊装 1.钢筋种类：HRB400 2.钢筋规格：φ14 |  | t | 0.914
14 | 010515004003 | 钢筋笼 | 钢筋笼制作、吊装 1.钢筋种类：HRB400 2.钢筋规格：φ18 |  | t | 0.241
15 | 010501004001 | 满堂基础 | 1.混凝土种类:预拌混凝 土 2.混凝土强度等级:c30 3.商砼运距:自行考虑 4.商砼泵送到模板 |  | m3 | 2.91
16 | 010503001001 | 基础梁 | 1.混凝土种类:预拌混凝 土 2.混凝土强度等级:c30 3.商砼运距:自行考虑 4.商砼泵送到模板 |  | m3 | 8.67
17 | 010502002001 | 构造柱 | 1.混凝土种类:预拌混凝 土 2.混凝土强度等级:c25 3.商砼运距:自行考虑 4.商砼泵送到模板 |  | m3 | 2.99
18 | 010502001001 | 矩形柱 | 1.混凝土种类:预拌混凝 土 2.混凝土强度等级:c25 3.商砼运距:自行考虑 4.商砼泵送到模板 |  | m3 | 0.56
19 | 010503004001 | 圈梁 | 1.混凝土种类:预拌混凝 土 2.混凝土强度等级:c25 3.商砼运距:自行考虑 4.商砼泵送到模板 |  | m3 | 3.55
20 | 010505001001 | 有梁板 | 1.混凝土种类:预拌混凝 土 2.混凝土强度等级:c25 3.商砼运距:自行考虑 4.商砼泵送到模板 |  | m3 | 5.59
本页小计
注：为计取规费等的使用，可在表中增设其中：“定额人工费”
表—08
分部分项工程和单价措施项目清单与计价表
工程名称：建筑与装饰工程 |  |  |  | 标段：巨合滩村“党建+科研产业示范基地”改造项目-附属 |  |  |  | 第 3 页 共 8 页
序号 | 项目编码 | 项目名称 | 项目特征描述 |  | 计量单位 | 工程量 | 金额（元）
[7 empty] | 综合单价 |  | 合价 | 其中
暂估价
21 | 010503005001 | 过梁 | 1.混凝土种类:预拌混凝 土 2.混凝土强度等级:c25 3.商砼运距:自行考虑 4.商砼泵送到模板 |  | m3 | 0.34
22 | 010505006001 | 女儿墙 | 1.混凝土种类:预拌混凝 土 2.混凝土强度等级:c25 3.商砼运距:自行考虑 4.商砼泵送到模板 |  | m3 | 2.67
23 | 010515001001 | 现浇构件钢筋 | 1.钢筋级别：HPB300 2.直径:φ6箍筋 |  | t | 0.012
24 | 010515001002 | 现浇构件钢筋 | 1.钢筋级别：HRB400 2.直径:φ8箍筋 |  | t | 0.389
25 | 010515001003 | 现浇构件钢筋 | 1.钢筋级别：HRB400 2.直径:φ10箍筋 |  | t | 0.79
26 | 010515001004 | 现浇构件钢筋（马凳） | 1.钢筋级别：HRB400 2.直径:φ14 |  | t | 0.015
27 | 010515001005 | 现浇构件钢筋 | 1.钢筋级别：HpB300 2.直径:φ6 |  | t | 0.767
28 | 010515001014 | 现浇构件钢筋 | 1.钢筋级别：HpB300 2.直径:φ8 |  | t | 0.004
29 | 010515001006 | 现浇构件钢筋 | 1.钢筋级别：HRB400 2.直径:φ8 |  | t | 0.363
30 | 010515001007 | 现浇构件钢筋 | 1.钢筋级别：HRB400 2.直径:φ10 |  | t | 0.137
31 | 010515001008 | 现浇构件钢筋 | 1.钢筋级别：HRB400 2.直径:φ12 |  | t | 0.472
32 | 010515001009 | 现浇构件钢筋 | 1.钢筋级别：HRB400 2.直径:φ16 |  | t | 0.236
33 | 010515001010 | 现浇构件钢筋 | 1.钢筋级别：HRB400 2.直径:φ18 |  | t | 0.303
34 | 010515001011 | 现浇构件钢筋 | 1.钢筋级别：HRB400 2.直径:φ20 |  | t | 0.109
35 | 010515001012 | 现浇构件钢筋 | 1.钢筋级别：HRB400 2.直径:φ22 |  | t | 0.056
36 | 010515001013 | 现浇构件钢筋 | 1.钢筋级别：HRB400 2.直径:φ25 |  | t | 0.21
分部小计
楼地面工程
37 | 010101001001 | 平整场地 | 1.素土夯实 |  | m2 | 15.33
本页小计
注：为计取规费等的使用，可在表中增设其中：“定额人工费”
表—08
分部分项工程和单价措施项目清单与计价表
工程名称：建筑与装饰工程 |  |  |  | 标段：巨合滩村“党建+科研产业示范基地”改造项目-附属 |  |  |  | 第 4 页 共 8 页
序号 | 项目编码 | 项目名称 | 项目特征描述 |  | 计量单位 | 工程量 | 金额（元）
[7 empty] | 综合单价 |  | 合价 | 其中
暂估价
38 | 010404001002 | 垫层 | 1.5-32卵石灌M2.5混合 砂浆表面抹平 |  | m3 | 2.3
39 | 011001005001 | 保温隔热楼地面 | 70厚挤塑聚苯乙烯泡沫塑料板 |  | m2 | 15.33
40 | 010501001002 | 垫层 | 1.60厚c15混凝土垫层 |  | m3 | 0.92
41 | 011102003001 | 块料楼地面 | 1.10厚800× 800防滑地砖 地砖铺实拍平,稀水泥浆 擦缝 2.20厚1∶3干硬性水泥砂 浆 3.素水泥浆一道 |  | m2 | 15.33
42 | 011105003001 | 块料踢脚线 | 1.9厚1:3水泥砂浆 2.6厚1:2水泥砂浆 3.素水泥浆一道(用专用 胶粘剂粘贴时无此道工序) 4.3~4厚1:1水泥砂浆加水 重20%建筑胶(或配套专用 胶粘剂) 5.5~7厚面砖,水泥浆擦缝 或填缝剂填缝 6.高度：100mm |  | m2 | 1.59
分部小计
内墙面工程
43 | 011407001001 | 墙面喷刷涂料 | 1.面浆饰面 2.2厚面层耐水腻子分遍 刮平 |  | m2 | 23.13
44 | 011201001001 | 墙面一般抹灰 | 1.5厚1:0.5:2.5水泥石灰 膏砂浆抹平 2.8厚1:1:6水泥石灰膏砂 浆打底扫毛或划出纹道 3.3厚外加剂专用砂浆打 底刮糙或专用界面剂一道 甩毛(甩前喷湿墙面) |  | m2 | 38.37
45 | 011201001003 | 挂网 | 两种材料的墙体交接处,在做饰面前均须加钉200宽金属网或玻璃丝布防止裂缝 |  | m2 | 5.28
分部小计
天棚工程
本页小计
注：为计取规费等的使用，可在表中增设其中：“定额人工费”
表—08
分部分项工程和单价措施项目清单与计价表
工程名称：建筑与装饰工程 |  |  |  | 标段：巨合滩村“党建+科研产业示范基地”改造项目-附属 |  |  |  | 第 5 页 共 8 页
序号 | 项目编码 | 项目名称 | 项目特征描述 |  | 计量单位 | 工程量 | 金额（元）
[7 empty] | 综合单价 |  | 合价 | 其中
暂估价
46 | 011406003002 | 满刮腻子 | 1.现浇钢筋混凝土板底面清理干净 2.2~3厚柔韧型腻子分遍刮平 3.表面刷（喷）涂料 |  | m2 | 23.12
分部小计
屋面工程
47 | 010902006001 | 屋面（廊、阳台）泄（吐）水管 | 1.名称：屋面排水管 2.材质规格：φ60钢管排 水管外伸50 |  | 个 | 2
48 | 010902003001 | 屋面刚性层 | 1.20厚1:3水泥砂浆找平 层(分隔缝双向间距不大 于6米） |  | m2 | 30.71
49 | 011001001001 | 保温隔热屋面 | 1.100厚挤塑聚苯板保温 层，容重密度32kg/m3，B 1级阻燃型 |  | m2 | 30.71
50 | 010902003002 | 屋面刚性层 | 1.20厚1:3水泥砂浆找平 层(分隔缝双向间距不大 于6米） |  | m2 | 30.71
51 | 011001001002 | 保温隔热屋面 | 1.最低处30厚1:8水泥憎 水性膨胀珍珠岩向出水口 找2%坡，平均厚度为80mm |  | m2 | 30.71
52 | 010902003003 | 屋面刚性层 | 1.30厚C20细石混凝土找 平层 |  | m2 | 30.71
53 | 010902001001 | 屋面卷材防水 | 1.4厚SBS 弹性体改性沥青防水卷材 |  | m2 | 37.59
54 | 010902001002 | 屋面卷材防水 | 1.3厚SBS 弹性体改性沥青防水卷材 |  | m2 | 37.59
55 | 011502001001 | 泛水 | 泛水详12J201-A14-a |  | m | 22.94
分部小计
外墙面工程
56 | 011001003001 | 保温隔热墙面 | 1.外贴 100 厚A级防火 EPS保温板 |  | m2 | 56.59
57 | 011406001001 | 抹灰面油漆 | 1.涂饰底层涂料 2.喷涂主层涂料 3.涂饰真石漆二遍 |  | m2 | 122.88
58 | 011201001002 | 墙面一般抹灰 | 1.5厚干粉类聚合物水泥 防水砂浆 2.中间压入一层耐碱玻璃 纤维网布 |  | m2 | 56.59
分部小计
本页小计
注：为计取规费等的使用，可在表中增设其中：“定额人工费”
表—08
分部分项工程和单价措施项目清单与计价表
工程名称：建筑与装饰工程 |  |  |  | 标段：巨合滩村“党建+科研产业示范基地”改造项目-附属 |  |  |  | 第 6 页 共 8 页
序号 | 项目编码 | 项目名称 | 项目特征描述 |  | 计量单位 | 工程量 | 金额（元）
[7 empty] | 综合单价 |  | 合价 | 其中
暂估价
室外工程
59 | 010101001002 | 平整场地（散水） | 1.素土夯实,向外找坡4% |  | m2 | 10.88
60 | 010404001003 | 垫层（散水） | 1.3:7灰土夯实,压实系数 不小于0.95 2.厚度：200mm |  | m3 | 2.18
61 | 011702029001 | 散水 | 1.80厚C20混凝土,面上加 5厚1:1水泥砂浆随打随抹 光 2.散水每6m设置一道20宽 伸缩缝，墙体阴阳角按45 ° 设缝，与外墙和台阶、 坡道之间设10宽缝，沥青 胶泥嵌缝 |  | m2 | 10.88
62 | 010101001003 | 平整场地（台阶） | 1.素土夯实,向外找坡4% |  | m2 | 4.86
63 | 010404001004 | 垫层（台阶） | 1.3:7灰土夯实,压实系数 不小于0.95 2.厚度：200mm |  | m3 | 0.97
64 | 011702027001 | 台阶 | 1.C25细混凝土 2.200厚 |  | m2 | 4.86
65 | 011107001002 | 石材台阶面（平台） | 1.30厚花岗石板材面层, 水泥砂浆擦缝 2.40厚1:3干硬性水泥砂 浆结合层 |  | m2 | 1.8
66 | 011107001001 | 石材台阶面（踏步） | 1.30厚花岗石板材面层, 水泥砂浆擦缝 2.40厚1:3干硬性水泥砂 浆结合层 |  | m2 | 3.06
分部小计
其他工程
67 | 011508004001 | 铝合金装饰块（大门字体） | 1.铝合金装饰块（大门字体） |  | 个 | 10
分部小计
门窗工程
68 | 010805004001 | 电动伸缩门 | 1.不锈钢电动伸缩门：5m 2.电动装置：1套 |  | 樘 | 1
69 | 010801006001 | 电子门禁 | 1.电子门禁 |  | 套 | 1
本页小计
注：为计取规费等的使用，可在表中增设其中：“定额人工费”
表—08
分部分项工程和单价措施项目清单与计价表
工程名称：建筑与装饰工程 |  |  |  | 标段：巨合滩村“党建+科研产业示范基地”改造项目-附属 |  |  |  | 第 7 页 共 8 页
序号 | 项目编码 | 项目名称 | 项目特征描述 |  | 计量单位 | 工程量 | 金额（元）
[7 empty] | 综合单价 |  | 合价 | 其中
暂估价
70 | 010802004001 | 防盗门 | 1.保温防盗门 2.门代号及洞口尺寸:M1021 3.含五金件 |  | m2 | 2.1
71 | 010807001001 | 金属（塑钢、断桥）窗 | 1.60系列断桥铝合金(5+9a+5) 2.窗代号及洞口尺寸:M0615 3.含五金件 |  | m2 | 1.8
72 | 010807001002 | 金属（塑钢、断桥）窗 | 1.转角窗60系列断桥铝合金(5+9a+5) 2.窗代号及洞口尺寸:ZJC3515 3.含五金件 |  | m2 | 5.25
73 | 010807004001 | 金属纱窗 | 1.可拆卸式防盗钢板网纱 窗 |  | m2 | 1.08
74 | 011502007001 | 塑料装饰线 | 1.滴水槽 2.位置：窗口 3.详见图集12j3-1-A10-1 /2 |  | m | 5.7
75 | 011001003002 | 保温隔热墙面 | 1.位置：窗侧壁 2.30厚聚苯颗粒保温砂浆 3.详见图集12j3-1-A10-1 /2 |  | m2 | 4.96
分部小计
措施项目
76 | 011702001002 | 垫层 | 1.模板安拆 |  | m2 | 5.24
77 | 011702001001 | 基础（筏板基础） | 1.模板安拆 |  | m2 | 4.4
78 | 011702005001 | 基础梁 | 1.模板安拆 |  | m2 | 20.78
79 | 011702002002 | 矩形柱 | 1.模板安拆 |  | m2 | 21.18
80 | 011702002001 | 矩形柱 | 1.模板安拆 |  | m2 | 5.13
81 | 011702008001 | 圈梁 | 1.模板安拆 |  | m2 | 18.37
82 | 011702014001 | 有梁板 | 1.模板安拆 |  | m2 | 39.79
83 | 011702021001 | 女儿墙 | 1.模板安拆 |  | m2 | 28.15
84 | 011702009001 | 过梁 | 1.模板安拆 |  | m2 | 4.13
85 | 011702027002 | 台阶 | 1.模板安拆 |  | m2 | 3.42
86 | 011702027003 | 散水 | 1.模板安拆 |  | m2 | 1.6
87 | 011701001001 | 综合脚手架 | 1.建筑结构形式:砖混结 构 2.檐口高度:3.6m |  | m2 | 23.65
本页小计
注：为计取规费等的使用，可在表中增设其中：“定额人工费”
表—08
分部分项工程和单价措施项目清单与计价表
工程名称：建筑与装饰工程 |  |  |  | 标段：巨合滩村“党建+科研产业示范基地”改造项目-附属 |  |  |  | 第 8 页 共 8 页
序号 | 项目编码 | 项目名称 | 项目特征描述 |  | 计量单位 | 工程量 | 金额（元）
[7 empty] | 综合单价 |  | 合价 | 其中
暂估价
分部小计
本页小计
合 计
注：为计取规费等的使用，可在表中增设其中：“定额人工费”
表—08

## 表-11 总价措施项目清单与计价表
总价措施项目清单与计价表
工程名称：建筑与装饰工程 |  |  | 标段：巨合滩村“党建+科研产业示范基地”改造项目-附属 | [5 empty] | 第 1 页 共 1 页
序号 | 项目编码 | 项目名称 |  | 计算基础 | 费率(%) | 金额(元) |  | 调整费率(%) |  | 调整后金额(元) | 备注
1 | 011707001 | 安全文明施工费
1.1 | 011707001001 | 安全文明施工与环境保护费 |  | 分部分项人工费+技术措施项目人工费 | 5.5
1.2 | 011707001002 | 临时设施费 |  | 分部分项人工费+技术措施项目人工费 | 2
2 | 011707005001 | 雨季施工增加费 |  | 分部分项人工费+技术措施项目人工费 | 0.5
3 | 011707007001 | 已完工程及设备保护费 |  | 分部分项人工费+技术措施项目人工费 | 0.8
4 | 01B001 | 工程定位复测费 |  | 分部分项人工费+技术措施项目人工费 | 0.3
5 | 011707004001 | 二次搬运费 |  | 分部分项人工费+技术措施项目人工费 | 0.1
合 计
编制人（造价人员）： | [6 empty] | 复核人（造价工程师）：
注：1.“计算基础”中安全文明施工费可为“定额基价”、“定额人工费”或“定额人工费+定额机械费”，其他项目可为“定额人工费”或“定额人工费+定额机械费”。 2.按施工方案计算的措施费，若无“计算基础”和“费率”的数值，也可只填“金额”数值，但应在备注栏说明施工方案出处或计算方法。
表-11

## 表-12 其他项目清单与计价汇总表
其他项目清单与计价汇总表
工程名称：建筑与装饰工程 |  | 标段：巨合滩村“党建+科研产业示范基地”改造项目-附属 |  |  | 第 1 页 共 1 页
序号 | 项目名称 |  | 金额(元) | 结算金额(元) |  | 备注
1 | 暂列金额 |  |  |  |  | 明细详见表-12-1
2 | 暂估价
2.1 | 专业工程暂估价 |  |  |  |  | 明细详见表-12-3
2.2 | 材料暂估价 |  | 一 |  |  | 明细详见表-12-2
3 | 计日工 |  |  |  |  | 明细详见表-12-4
4 | 总承包服务费 |  |  |  |  | 明细详见表-12-5
5 | 材料检验试验费
6 | 建筑工程能效测评费
7 | 工程变更及现场签证
8 | 提前竣工（赶工补偿）
9 | 无负荷联合试运转费
10 | 停窝工损失费
11 | 施工期间未完工程保护费
12 | 企业自有工人培训管理费
13 | 建筑工人实名制费
合计 | [5 empty] | —
注：材料（工程设备）暂估单价进入清单项目综合单价，此处不汇总。
表-12

## 表-12-1 暂列金额表
暂列金额明细表
工程名称：建筑与装饰工程 |  | 标段：巨合滩村“党建+科研产业示范基地”改造项目-附属 |  |  | 第 1 页 共 1 页
序号 | 项目名称 |  | 计量单位 | 暂定金额（元） |  | 备注
合 计 | [5 empty] | —
注：此表由招标人填写，如不能详列，也可只列暂列金额总额，投标人应将上述暂列金额计入投标总价中。
表—12—1

## 表-12-2 材料(工程设备)暂估价及调整表
材料（工程设备）暂估单价及调整表
工程名称：建筑与装饰工程 |  |  | 标段：巨合滩村“党建+科研产业示范基地”改造项目-附属 | [7 empty] | 第 1 页 共 1 页
序号 | 材料(工程设备)名称、规格、型号 | 计量单位 |  | 数量 |  | 暂估(元) |  | 确认(元) |  | 差额±(元) |  |  | 备注
|  |  |  | 暂估 | 确认 | 单价 | 合价 | 单价 | 合价 | 单价 |  | 合价
合计
总合计
注：此表由招标人填写“暂估单价”，并在备注栏说明暂估价的材料、工程设备拟用在哪些清单项目上，投标人应将上述材料、工程设备暂估单价计入工程量清单综合单价报价中。
表—12—2

## 表-12-3 专业工程暂估价及结算价表
专业工程暂估价及结算价表
工程名称：建筑与装饰工程 |  |  | 标段：巨合滩村“党建+科研产业示范基地”改造项目-附属 |  |  |  | 第 1 页 共 1 页
序号 | 工程名称 | 工程内容 |  | 暂估金额（元） | 结算金额(元) | 差额±(元) |  | 备注
合 计
注：此表“暂估金额”由招标人填写，投标人应将“暂估金额”计入投标总价中。结算时按合同约定结算金额填写。
表—12—3

## 表-12-4 计日工表
计 日 工 表
工程名称：建筑与装饰工程 |  | 标段：巨合滩村“党建+科研产业示范基地”改造项目-附属 | [5 empty] | 第 1 页 共 1 页
编号 | 项目名称 |  | 单位 | 暂定数量 | 实际数量 | 综合单价(元) | 合价(元)
[7 empty] | 暂定 |  | 实际
1 | 人工
人工小计
2 | 材料
材料小计
3 | 机械
机械小计
四、企业管理费和利润
总 计
注：此表项目名称、暂定数量由招标人填写，编制招标控制价时，单价由招标人按有关计价规定确定；投标时，单价由投标人自主报价，按暂定数量计算合价计入投标总价中。结算时，按发承包双方确认的实际数量计算合价。
表—12—4

## 表-12-5 总承包服务费计价表
总承包服务费计价表
工程名称：建筑与装饰工程 |  | 标段：巨合滩村“党建+科研产业示范基地”改造项目-附属 |  |  |  |  | 第 1 页 共 1 页
序号 | 项目名称 |  | 项目价值(元) | 服务内容 | 计算基础 | 费率(%) |  | 金额(元)
| 合计 |  | - | - |  | -
注：此表项目名称、服务内容由招标人填写，编制招标控制价时，费率及金额由招标人按有关计价规定确定；投标时，费率及金额由投标人自主报价，计入投标总价中。
表—12—5

## 表-13 规费、税金项目清单与计价表
规费、税金项目计价表
工程名称：建筑与装饰工程 |  | 标段：巨合滩村“党建+科研产业示范基地”改造项目-附属 |  |  |  | 第 1 页 共 1 页
序号 | 项目名称 |  | 计算基础 |  | 计算基数 |  | 计算费率(%) | 金额（元）
1 | 规费 |  | 社会保险费+住房公积金+水利建设基金+环境保护税
1.1 | 社会保险费 |  | 养老失业保险+基本医疗保险+工伤保险+生育保险
(1) | 养老失业保险 |  | 分部分项人工费+组织措施项目人工费+技术措施项目人工费+分部分项人工费调整+技术措施项目人工费调整 |  |  |  | 10.5
(2) | 基本医疗保险 |  | 分部分项人工费+组织措施项目人工费+技术措施项目人工费+分部分项人工费调整+技术措施项目人工费调整 |  |  |  | 3.7
(3) | 工伤保险 |  | 分部分项人工费+组织措施项目人工费+技术措施项目人工费+分部分项人工费调整+技术措施项目人工费调整 |  |  |  | 0.4
(4) | 生育保险 |  | 分部分项人工费+组织措施项目人工费+技术措施项目人工费+分部分项人工费调整+技术措施项目人工费调整 |  |  |  | 0.3
1.2 | 住房公积金 |  | 分部分项人工费+组织措施项目人工费+技术措施项目人工费+分部分项人工费调整+技术措施项目人工费调整 |  |  |  | 3.7
1.3 | 水利建设基金 |  | 分部分项人工费+组织措施项目人工费+技术措施项目人工费+分部分项人工费调整+技术措施项目人工费调整 |  |  |  | 0.4
1.4 | 环境保护税
2 | 税金 |  | 税前工程造价 |  |  |  | 9
合 计
编制人（造价人员）： |  |  |  | 复核人（造价工程师）：
表-13

## 表-20 发包人提供材料和工程设备一览表
发包人提供材料和工程设备一览表
工程名称：建筑与装饰工程 |  |  | 标段：巨合滩村“党建+科研产业示范基地”改造项目-附属 |  |  |  | 第 1 页 共 1 页
序号 | 材料(工程设备)名称、规格、型号 | 单位 |  | 数量 | 单价(元) | 交货方式 |  | 送达地点 | 备注
注：此表由招标人填写，供投标人在投标报价、确定总承包服务费时参考
表-20

## 表-21 承包人提供主要材料和工程设备一览表
承包人提供主要材料和工程设备一览表 (适用造价信息差额调整法)
工程名称：建筑与装饰工程 |  |  | 标段：巨合滩村“党建+科研产业示范基地”改造项目-附属 |  |  |  |  | 第 1 页 共 1 页
序号 | 名称、规格、型号 | 单位 |  | 数量 | 风险系数 (%) | 基准单价 （元） | 投标单价（元） |  | 发承包人确认单价(元) | 备注
注：1.此表由招标人填写除“投标单价”栏的内容，投标人在投标时自主确定投标单价。 2.招标人应优先采用工程造价管理机构发布的单价作为基准单价，未发布的，通过市场调查确定其基准单价。
表-21

## 表-22 承包人提供材料和工程设备一览表
承包人提供主要材料和工程设备一览表 (适用于价格指数差额调整法)
工程名称：建筑与装饰工程 |  | 标段：巨合滩村“党建+科研产业示范基地”改造项目-附属 |  |  |  | 第 1 页 共 1 页
序号 | 名称、规格、型号 |  | 变值权重B | 基本价格指数F0 | 现行价格指数Ft |  | 备注
| 定值权重A |  |  | - | -
合计 |  |  |  | - | -
注：1.“名称、规格、型号”、“基本价格指数”栏由招标人填写，基本价格指数应首先采用工程造价管理机构发布的价格指数，没有时，可采用发布的价格代替。如人工、机械费也采用本法调整，由招标人在“名称”栏填写。 2.“变值权重”栏由投标人根据该项人工、机械费和材料、工程设备价值在投标总报价中所占比例填写，1减去其比例为定值权重。 3.“现行价格指数”按约定的付款证书相关周期最后一天的前42天的各项价格指数填写，该指数应首先采用工程造价管理机构发布的价格指数，没有时，可采用发布的价格代替。
表-22